## scarico su suolo
[8 empty] | Acque di scarico in acque superficiali (TAB.1 - All.5 Parte III D.Lgs. 152/06) | [6 empty] | 35 | 25 | 125
[8 empty] | Acque di scarico in acque superficiali (Tab.2 - All.5 Parte III D.Lgs. 152/06 - 10.000-100.000 a.e.) | [6 empty] | 35 | 25 | 125 | [25 empty] | 2 | 15
[8 empty] | Acque di scarico in acque superficiali (Tab.2 - All.5 Parte III D.Lgs. 152/06 - > 100.000 a.e.) | [34 empty] | 1 | 10
[8 empty] | Acque di scarico in acque superficiali (Tab.3 - All.5 Parte III D.Lgs. 152/06) | 5,5-9,5 |  | non percettibile dopo diluizione 1:20 | non molesto |  | assenti | 80 | 40 | 160 | 1 |  | 0.5 | 20 | 2 | 0.02 | 2 | 0.2 | 2 | 2 | 0.005 | 2 | 0.2 | 0.1 | 0.03 | 10 |  | 0.5 | 0.5 | 0.2 | 1 | 1 | 1000 | 1200 | 6 | 10 |  | 15 | 0.6 | 20 | 20 | 5 | 0.5 | 1 | 0.2 | 0.1 |  |  |  | 2 | 0.1 | 0.05 | 0.01 | 0.01 | 0.002 | 0.002 | 1 | 5000 (se indicato in Autorizzazione) | 50 | 50 | Assente ( analisi eseguita a scopo conoscitivo o se indicata sulla Autorizzazione)
[8 empty] | Acque di scarico su suolo (TAB.4 - All.5 Parte III D.Lgs. 152/06) | 6-8 |  |  |  | 10 | assenti | 25 | 20 | 100 | 1 | 0.1 | 0.05 | 10 | 0.5 |  | 1 |  | 2 | 0.2 |  | 0.2 | 0.1 | 0.1 | 0.002 | 3 | 0.1 | 0.5 |  | 0.2 | 0.5 | 0.5 | 500 | 200 | 1 | 2 | 15 | [5 empty] | 0.1 | 0.5 | 0.01 | 0.01 |  |  |  | 0.5 | [7 empty] | 5000 (se indicato in Autorizzazione) | 50 | 50 | Assente ( analisi eseguita a scopo conoscitivo o se indicata sulla Autorizzazione)
[8 empty] | Acque di scarico su suolo o strati superficiali del sottosuolo (TAB.B - L.R. 31/10 - aggl. ≤ 50 a.e.) | [6 empty] | 150
Distretto: | L'AQUILA | [6 empty] | Acque di scarico su suolo o strati superficiali del sottosuolo (TAB.B - L.R. 31/10 - aggl. 51-100 a.e.) | [6 empty] | 150 | 60 | 160
Dirigente Responsabile: | Dott.ssa GIOVANNELLA VESPA | [6 empty] | Acque di scarico su suolo o strati superficiali del sottosuolo (TAB.B - L.R. 31/10 - aggl. > 100 a.e.) | 6-8 |  |  |  | 10 | assenti | 25 | 20 | 100 | 1 | 0.1 | 0.05 | 10 | 0.5 |  | 1 |  | 2 | 0.2 |  | 0.2 | 0.1 | 0.1 | 0.002 | 3 | 0.1 | 0.5 |  | 0.2 | 0.5 | 0.5 | 500 | 200 | 1 | 2 | 15 | [5 empty] | 0.1 | 0.5 | 0.01 | 0.01 |  |  |  | 0.5 | [7 empty] | 5000 (se indicato in Autorizzazione) | 50 | 50 | Assente ( analisi eseguita a scopo conoscitivo o se indicata sulla Autorizzazione)
Periodo di riferimento: | 1° trimestre 2022 - rev.0 | [6 empty] | Acque di scarico in acque superficiali (TAB.C - L.R. 31/10 - aggl. ≤ 250 a.e.) | [6 empty] | 200 | 250 | 500 | [47 empty] | 5000 (se indicato in Autorizzazione) |  |  | Assente ( analisi eseguita a scopo conoscitivo o se indicata sulla Autorizzazione)
[8 empty] | Acque di scarico in acque superficiali (TAB.C - L.R. 31/10 - aggl. 251-1.999 a.e.) | [6 empty] | 80 | 40 | 160 | [26 empty] | 25 |  |  |  | 20
IMPIANTO | COMUNE | DESCRIZIONE PRODOTTO | PUNTO DI PRELIEVO | PRELIEVO ANALISI CHIMICA | PRELIEVO ANALISI BATTERIOLOGICA | PRELIEVO ANALISI TOSSICOLOGICA | CODICE CAMPIONE | DATA CAMPIONAMENTO | pH (Unità di pH) | Temperatura (°C) | Colore | Odore | SAR | Materiali grossolani | Solidi sospesi totali (mg/L) | BOD5 (mg/L di O2) | COD (mg/L di O2) | Alluminio (mg/L) | Berillio (mg/L) | Arsenico (mg/L) | Bario (mg/L) | Boro (mg/L) | Cadmio (mg/L) | Cromo totale (mg/L) | Cromo VI (mg/L) | Ferro (mg/L) | Manganese (mg/L) | Mercurio (mg/L) | Nichel (mg/L) | Piombo (mg/L) | Rame (mg/L) | Selenio (mg/L) | Stagno (mg/L) | Vanadio (mg/L) | Zinco (mg/L) | Cianuri totali (mg/L come CN ) | Cloro attivo libero (mg/L) | Solfuri (mg/L come H2S) | Solfiti (mg/L come SO3 2-) | Solfati (mg/L come SO4 2-) | Cloruri (mg/L) | Floruri (mg/L) | Fosforo totale (mg/L) | Azoto totale (mg/L) | Azoto ammoniacale (mg/L come NH4+ ) | Azoto nitroso (mg/L come N) | Azoto nitrico (mg/L come N) | Grassi e olii animali/vegetali (mg/L) | Idrocarburi totali (mg/L) | Fenoli totali (mg/L) | Aldeidi totali (mg/L) | Solventi organici aromatici (mg/L) | Solventi organici azotati (mg/L) | Tensiottivi cationici (mg/L) | Tensiottivi non ionici (mg/L) | Tensiottivi anionici (mg/L) | Tensioattivi totali (mg/L) | Pesticidi fosforati (mg/L) | Pesticidi totali (esclusi i fosforati) (mg/L) | Aldrin (mg/L) | Dieldrin (mg/L) | Endrin (mg/L) | Isodrin (mg/L) | Solventi clorurati (mg/L) | Escherichia coli (UFC/100 ml) | Saggio di tossicità con batteri bioluminescenti (% di inibizione della bioluminescenza) | Saggio di tossicità acuta con Daphnia magna (% organismi immobilizzati dopo 24 ore) | Salmonella (Presenza-Assenza /1000 ml ) | 1,1,1 Tricloroetano (µg/L) | 1,2 Dicloroetilene (µg/L) | Tetracloruro di carbonio (µg/L) | Triclorofluorometano (µg/L) | 1,1 Dicloroetilene (µg/L) | Benzene (µg/L) | Diclorometano (µg/L) | Esaclorobutadiene (µg/L) | Tetracloroetilene (µg/L) | 1,1,2,2 Tetracloroetano (µg/L) | 1,2 Dicloropropano (µg/L) | Triclorometano (µg/L) | 1,2,3 Triclorobenzene (µg/L)
DEPURATORE COMUNALE DI L'AQUILA ARAGNO (IT1366049A13C01) | L'AQUILA | ACQUE DI SCARICO SU SUOLO (tab. 4) | POZZETTO FISCALE | SI | -- | SI | AQ/001967/22 | 2022-02-22 | 7.2 | [5 empty] | 8 | 20 | 57 | -- |  | < 0.01 |  |  | < 0.01 | < 0.01 |  | 0.05 | 0.02 |  | < 0.01 | < 0.01 | 0.01 |  |  | < 0.005 | 0.14 |  | < 0.03 |  |  | 17 | 28 |  | 1.7 | 11.6 | [5 empty] | < 0.1 |  |  |  | < 0.2 | < 0.2 | 0.5 | 0.5 | [7 empty] | -- |  | 0.00
DEPURATORE COMUNALE DI L'AQUILA ARAGNO (IT1366049A13C01) | L'AQUILA | ACQUE DI SCARICO SU SUOLO (tab. 4) | POZZETTO FISCALE | -- | SI | -- | AQ/001971/22 | 2022-02-22 | -- | [5 empty] | -- | -- | -- | -- |  | -- |  |  | -- | -- |  | -- | -- |  | -- | -- | -- |  |  | -- | -- |  | -- |  |  | -- | -- |  | -- | -- | [5 empty] | -- |  |  |  | -- | -- | -- | -- | [7 empty] | <10 |  | --

## scarico in acqua superficiale
[8 empty] | Acque di scarico in acque superficiali (TAB.1 - All.5 Parte III D.Lgs. 152/06) | [6 empty] | 35 | 25 | 125
[8 empty] | Acque di scarico in acque superficiali (Tab.2 - All.5 Parte III D.Lgs. 152/06 - 10.000-100.000 a.e.) | [6 empty] | 35 | 25 | 125 | [25 empty] | 2 | 15
[8 empty] | Acque di scarico in acque superficiali (Tab.2 - All.5 Parte III D.Lgs. 152/06 - > 100.000 a.e.) | [34 empty] | 1 | 10
[8 empty] | Acque di scarico in acque superficiali (Tab.3 - All.5 Parte III D.Lgs. 152/06) | 5,5-9,5 |  | non percettibile dopo diluizione 1:20 | non molesto |  | assenti | 80 | 40 | 160 | 1 |  | 0.5 | 20 | 2 | 0.02 | 2 | 0.2 | 2 | 2 | 0.005 | 2 | 0.2 | 0.1 | 0.03 | 10 |  | 0.5 | 0.5 | 0.2 | 1 | 1 | 1000 | 1200 | 6 | 10 |  | 15 | 0.6 | 20 | 20 | 5 | 0.5 | 1 | 0.2 | 0.1 |  |  |  | 2 | 0.1 | 0.05 | 0.01 | 0.01 | 0.002 | 0.002 | 1 | 5000 (se indicato in Autorizzazione) | 50 | 50 | Assente ( analisi eseguita a scopo conoscitivo o se indicata sulla Autorizzazione)
[8 empty] | Acque di scarico su suolo (TAB.4 - All.5 Parte III D.Lgs. 152/06) | 6-8 |  |  |  | 10 | assenti | 25 | 20 | 100 | 1 | 0.1 | 0.05 | 10 | 0.5 |  | 1 |  | 2 | 0.2 |  | 0.2 | 0.1 | 0.1 | 0.002 | 3 | 0.1 | 0.5 |  | 0.2 | 0.5 | 0.5 | 500 | 200 | 1 | 2 | 15 | [5 empty] | 0.1 | 0.5 | 0.01 | 0.01 |  |  |  | 0.5 | [7 empty] | 5000 (se indicato in Autorizzazione) | 50 | 50 | Assente ( analisi eseguita a scopo conoscitivo o se indicata sulla Autorizzazione)
[8 empty] | Acque di scarico su suolo o strati superficiali del sottosuolo (TAB.B - L.R. 31/10 - aggl. ≤ 50 a.e.) | [6 empty] | 150
Distretto: | L'AQUILA | [6 empty] | Acque di scarico su suolo o strati superficiali del sottosuolo (TAB.B - L.R. 31/10 - aggl. 51-100 a.e.) | [6 empty] | 150 | 60 | 160
Dirigente Responsabile: | Dott.ssa GIOVANNELLA VESPA | [6 empty] | Acque di scarico su suolo o strati superficiali del sottosuolo (TAB.B - L.R. 31/10 - aggl. > 100 a.e.) | 6-8 |  |  |  | 10 | assenti | 25 | 20 | 100 | 1 | 0.1 | 0.05 | 10 | 0.5 |  | 1 |  | 2 | 0.2 |  | 0.2 | 0.1 | 0.1 | 0.002 | 3 | 0.1 | 0.5 |  | 0.2 | 0.5 | 0.5 | 500 | 200 | 1 | 2 | 15 | [5 empty] | 0.1 | 0.5 | 0.01 | 0.01 |  |  |  | 0.5 | [7 empty] | 5000 (se indicato in Autorizzazione) | 50 | 50 | Assente ( analisi eseguita a scopo conoscitivo o se indicata sulla Autorizzazione)
Periodo di riferimento: | 4° trimestre 2022 - rev.0 | [6 empty] | Acque di scarico in acque superficiali (TAB.C - L.R. 31/10 - aggl. ≤ 250 a.e.) | [6 empty] | 200 | 250 | 500 | [47 empty] | 5000 (se indicato in Autorizzazione) |  |  | Assente ( analisi eseguita a scopo conoscitivo o se indicata sulla Autorizzazione)
[8 empty] | Acque di scarico in acque superficiali (TAB.C - L.R. 31/10 - aggl. 251-1.999 a.e.) | [6 empty] | 80 | 40 | 160 | [26 empty] | 25 |  |  |  | 20
IMPIANTO | COMUNE | DESCRIZIONE PRODOTTO | PUNTO DI PRELIEVO | PRELIEVO ANALISI CHIMICA | PRELIEVO ANALISI BATTERIOLOGICA | PRELIEVO ANALISI TOSSICOLOGICA | CODICE CAMPIONE | DATA CAMPIONAMENTO | pH (Unità di pH) | Temperatura (°C) | Colore | Odore | SAR | Materiali grossolani | Solidi sospesi totali (mg/L) | BOD5 (mg/L di O2) | COD (mg/L di O2) | Alluminio (mg/L) | Berillio (mg/L) | Arsenico (mg/L) | Bario (mg/L) | Boro (mg/L) | Cadmio (mg/L) | Cromo totale (mg/L) | Cromo VI (mg/L) | Ferro (mg/L) | Manganese (mg/L) | Mercurio (mg/L) | Nichel (mg/L) | Piombo (mg/L) | Rame (mg/L) | Selenio (mg/L) | Stagno (mg/L) | Vanadio (mg/L) | Zinco (mg/L) | Cianuri totali (mg/L come CN ) | Cloro attivo libero (mg/L) | Solfuri (mg/L come H2S) | Solfiti (mg/L come SO3 2-) | Solfati (mg/L come SO4 2-) | Cloruri (mg/L) | Floruri (mg/L) | Fosforo totale (mg/L) | Azoto totale (mg/L) | Azoto ammoniacale (mg/L come NH4+ ) | Azoto nitroso (mg/L come N) | Azoto nitrico (mg/L come N) | Grassi e olii animali/vegetali (mg/L) | Idrocarburi totali (mg/L) | Fenoli totali (mg/L) | Aldeidi totali (mg/L) | Solventi organici aromatici (mg/L) | Solventi organici azotati (mg/L) | Tensiottivi cationici (mg/L) | Tensiottivi non ionici (mg/L) | Tensiottivi anionici (mg/L) | Tensioattivi totali (mg/L) | Pesticidi fosforati (mg/L) | Pesticidi totali (esclusi i fosforati) (mg/L) | Aldrin (mg/L) | Dieldrin (mg/L) | Endrin (mg/L) | Isodrin (mg/L) | Solventi clorurati (mg/L) | Escherichia coli (UFC/100 ml) | Saggio di tossicità con batteri bioluminescenti (% di inibizione della bioluminescenza) | Saggio di tossicità acuta con Daphnia magna (% organismi immobilizzati dopo 24 ore) | Salmonella (Presenza-Assenza /1000 ml ) | 1,1,1 Tricloroetano (µg/L) | 1,2 Dicloroetilene (µg/L) | Tetracloruro di carbonio (µg/L) | Triclorofluorometano (µg/L) | 1,1 Dicloroetilene (µg/L) | Benzene (µg/L) | Diclorometano (µg/L) | Esaclorobutadiene (µg/L) | Tetracloroetilene (µg/L) | 1,1,2,2 Tetracloroetano (µg/L) | 1,2 Dicloropropano (µg/L) | Triclorometano (µg/L) | 1,2,3 Triclorobenzene (µg/L)
DEPURATORE COMUNALE DI CELANO FOCE (IT1366032A01C02) | Celano | Acque di scarico in acque superficiali urbane-domestiche TAB.1 | POZZETTO FISCALE 42°03'49.10''N 13°32'00.44''E | -- | SI | -- | AQ/010555/22 | 11/10/2022 | -- | [5 empty] | -- | -- | -- | -- |  | -- | -- | -- | -- | -- | -- | -- | -- | -- | -- | -- | -- | -- | -- |  | -- | -- | -- | -- | -- | -- | -- |  | -- |  | -- | -- | -- | -- | -- | -- |  | -- |  | -- | -- | -- | -- | [6 empty] | -- | 34000 | -- | -- | --
DEPURATORE COMUNALE DI CELANO RIO PAGO (IT1366032A01C01) | Celano | Acque di scarico in acque superficiali urbane-domestiche TAB.1 | POZZETTO FISCALE 42°04'21.53'' N 13°31'23.87'' E | -- | SI | -- | AQ/010556/22 | 11/10/2022 | -- | [5 empty] | -- | -- | -- | -- |  | -- | -- | -- | -- | -- | -- | -- | -- | -- | -- | -- | -- | -- | -- |  | -- | -- | -- | -- | -- | -- | -- |  | -- |  | -- | -- | -- | -- | -- | -- |  | -- |  | -- | -- | -- | -- | [6 empty] | -- | 25000 | -- | -- | --
DEPURATORE COMUNALE DI CELANO FOCE (IT1366032A01C02) | Celano | Acque di scarico in acque superficiali urbane-domestiche TAB.1 | POZZETTO FISCALE 42°03'49.10''N 13°32'00.44''E | SI | -- | SI | AQ/010626/22 | 12/10/2022 | -- | [5 empty] | 15 | 13 | 38 | -- |  | -- | -- | -- | -- | -- | -- | -- | -- | -- | -- | -- | -- | -- | -- |  | -- | -- | <0.03 | -- | -- | -- | -- |  | -- |  | -- | -- | -- | -- | -- | -- |  | -- |  | -- | -- | -- | -- | [6 empty] | -- | -- | -- | 0 | --
DEPURATORE COMUNALE DI CELANO RIO PAGO (IT1366032A01C01) | Celano | Acque di scarico in acque superficiali urbane-domestiche TAB.1 | POZZETTO FISCALE 42°04'21.53'' N 13°31'23.87'' E | SI | -- | SI | AQ/010627/22 | 12/10/2022 | -- | [5 empty] | 8 | 6 | 17 | -- |  | -- | -- | -- | -- | -- | -- | -- | -- | -- | -- | -- | -- | -- | -- |  | -- | -- | <0.03 | -- | -- | -- | -- |  | -- |  | -- | -- | -- | -- | -- | -- |  | -- |  | -- | -- | -- | -- | [6 empty] | -- | -- | -- | 10 | --
DEPURATORE CARSOLI CAPOLUOGO (IT1366025A01C01) | Carsoli | Acque di scarico in acque superficiali urbane-domestiche TAB.1 | POZZETTO FISCALE 42°09'09.365" 13,0787664 | -- | SI | -- | AQ/010835/22 | 18/10/2022 | -- | [5 empty] | -- | -- | -- | -- |  | -- | -- | -- | -- | -- | -- | -- | -- | -- | -- | -- | -- | -- | -- |  | -- | -- | -- | -- | -- | -- | -- |  | -- |  | -- | -- | -- | -- | -- | -- |  | -- |  | -- | -- | -- | -- | [6 empty] | -- | 360 | -- | -- | --
DEPURATORE COMUNALE DI CARSOLI TUFO (IT1366025A12C01) | Carsoli | Acque di scarico in acque superficiali urbane-domestiche TAB.1 | POZZETTO FISCALE 42,9'2,754'' N - 13°6'33,399'' E | -- | SI | -- | AQ/010836/22 | 18/10/2022 | -- | [5 empty] | -- | -- | -- | -- |  | -- | -- | -- | -- | -- | -- | -- | -- | -- | -- | -- | -- | -- | -- |  | -- | -- | -- | -- | -- | -- | -- |  | -- |  | -- | -- | -- | -- | -- | -- |  | -- |  | -- | -- | -- | -- | [6 empty] | -- | 230000 | -- | -- | --
DEPURATORE CARSOLI CAPOLUOGO (IT1366025A01C01) | Carsoli | Acque di scarico in acque superficiali urbane-domestiche TAB.1 | POZZETTO FISCALE 42°09'09.365" 13,0787664 | SI | -- | -- | AQ/010911/22 | 19/10/2022 | -- | [5 empty] | 12 | 12 | 34 | -- |  | -- | -- | -- | -- | -- | -- | -- | -- | -- | -- | -- | -- | -- | -- |  | -- | -- | -- | -- | -- | -- | -- |  | -- |  | -- | -- | -- | -- | -- | -- |  | -- |  | -- | -- | -- | -- | [6 empty] | -- | -- | -- | -- | --
DEPURATORE COMUNALE DI CARSOLI TUFO (IT1366025A12C01) | Carsoli | Acque di scarico in acque superficiali urbane-domestiche TAB.1 | POZZETTO FISCALE 42,9'2,754'' N - 13°6'33,399'' E | SI | -- | -- | AQ/010912/22 | 19/10/2022 | -- | [5 empty] | 28 | 15 | 45 | -- |  | -- | -- | -- | -- | -- | -- | -- | -- | -- | -- | -- | -- | -- | -- |  | -- | -- | -- | -- | -- | -- | -- |  | -- |  | -- | -- | -- | -- | -- | -- |  | -- |  | -- | -- | -- | -- | [6 empty] | -- | -- | -- | -- | --
DEPURATORE COMUNALE DI CARSOLI POGGIO CINOLFO 1 (IT1366025A11C01) | Carsoli | Acque di scarico in acque superficiali urbane-domestiche TAB.1 | POZZETTO FISCALE 42°10'68" N - 13° 05'14" E | SI | -- | -- | AQ/010928/22 | 20/10/2022 | -- | [5 empty] | 15 | 17 | 39 | -- |  | -- | -- | -- | -- | -- | -- | -- | -- | -- | -- | -- | -- | -- | -- |  | -- | -- | -- | -- | -- | -- | -- |  | -- |  | -- | -- | -- | -- | -- | -- |  | -- |  | -- | -- | -- | -- | [6 empty] | -- | -- | -- | -- | --
DEPURATORE CARSOLI LOCALITA' NUCLEO INDUSTRIALE (IT1366025A01C02) | Carsoli | Acque di scarico in acque superficiali urbane-domestiche-industriali TAB.1+3 | POZZETTO FISCALE 42°09'79''N 13°04'52''E | SI | -- | SI | AQ/010929/22 | 20/10/2022 | 7.9 | [5 empty] | 23 | 19 | 55 | -- |  | <0.01 | <0.1 | -- | <0.01 | <0.01 | -- | 0.53 | 0.08 | -- | <0.01 | <0.01 | <0.01 | -- | -- |  | 0.06 | -- | <0.03 | -- | -- | 24 | 229 |  | 4 |  | 25,0 | 0,03 | 1,1 | -- | -- | 0,1 |  | -- |  | <0.2 | 0,2 | 0,7 | 0,9 | [6 empty] | -- | -- | 13.15 | 90 | --
DEPURATORE CARSOLI LOCALITA' NUCLEO INDUSTRIALE (IT1366025A01C02) | Carsoli | Acque di scarico in acque superficiali urbane-domestiche-industriali TAB.1+3 | POZZETTO FISCALE 42°09'79''N 13°04'52''E | -- | SI | -- | AQ/010930/22 | 20/10/2022 | -- | [5 empty] | -- | -- | -- | -- |  | -- | -- | -- | -- | -- | -- | -- | -- | -- | -- | -- | -- | -- | -- |  | -- | -- | -- | -- | -- | -- | -- |  | -- |  | -- | -- | -- | -- | -- | -- |  | -- |  | -- | -- | -- | -- | [6 empty] | -- | 28000 | -- | -- | --
DEPURATORE CONSORTILE DI CORFINIO (IT1366075A01T01) | Corfinio | Acque di scarico in acque superficiali urbane-domestiche-industriali TAB.1+3 | POZZETTO FISCALE - 42°08'09.69'' N 13°50'16.80'' E | -- | SI | -- | AQ/011049/22 | 24/10/2022 | -- | [5 empty] | -- | -- | -- | -- |  | -- | -- | -- | -- | -- | -- | -- | -- | -- | -- | -- | -- | -- | -- |  | -- | -- | -- | -- | -- | -- | -- |  | -- |  | -- | -- | -- | -- | -- | -- |  | -- |  | -- | -- | -- | -- | [6 empty] | -- | 510000 | -- | -- | --
DEPURATORE COMUNALE DI PACENTRO (IT13066066A01C01) | Pacentro | Acque di scarico in acque superficiali urbane-domestiche TAB.1 | POZZETTO FISCALE 42°03'90,02" N - 13°98'34,86" E | -- | SI | -- | AQ/011050/22 | 24/10/2022 | -- | [5 empty] | -- | -- | -- | -- |  | -- | -- | -- | -- | -- | -- | -- | -- | -- | -- | -- | -- | -- | -- |  | -- | -- | -- | -- | -- | -- | -- |  | -- |  | -- | -- | -- | -- | -- | -- |  | -- |  | -- | -- | -- | -- | [6 empty] | -- | 9100 | -- | -- | --
DEPURATORE CONSORTILE DI CORFINIO (IT1366075A01T01) | Corfinio | Acque di scarico in acque superficiali urbane-domestiche-industriali TAB.1+3 | POZZETTO FISCALE - 42°08'09.69'' N 13°50'16.80'' E | SI | -- | SI | AQ/011114/22 | 25/10/2022 | 7.3 | [5 empty] | 18 | 12 | 36 | 0.39 |  | <0.01 | <0.1 | <0.1 | <0.01 | <0.01 | <0.005 | 0.15 | 0.04 | <0.0001 | <0.01 | <0.01 | <0.01 | <0.005 | <0.005 |  | 0.03 | < 0.01 | <0.03 | < 1 | < 0.1 | 25 | 25 |  | 1 |  | 1,4 | 0,01 | 5,4 | <10 | <0.05 | 0,1 |  | <0,02 |  | <0.2 | 0,2 | 0,5 | 0,7 | [6 empty] | <0,01 | -- | -5.8 | 0 | --
DEPURATORE COMUNALE DI PACENTRO (IT13066066A01C01) | Pacentro | Acque di scarico in acque superficiali urbane-domestiche TAB.1 | POZZETTO FISCALE 42°03'90,02" N - 13°98'34,86" E | SI | -- | -- | AQ/011115/22 | 25/10/2022 | -- | [5 empty] | 15 | 13 | 37 | -- |  | -- | -- | -- | -- | -- | -- | -- | -- | -- | -- | -- | -- | -- | -- |  | -- | -- | -- | -- | -- | -- | -- |  | -- |  | -- | -- | -- | -- | -- | -- |  | -- |  | -- | -- | -- | -- | [6 empty] | -- | -- | -- | -- | --
DEPURATORE COMUNALE DI CERCHIO CAPOLUOGO (IT1366002A01C01) | Cerchio | Acque di scarico in acque superficiali urbane-domestiche TAB.1 | POZZETTO FISCALE 42°03'02.9'' N 13°35'58.3'' E | -- | SI | -- | AQ/011548/22 | 08/11/2022 | -- | [5 empty] | -- | -- | -- | -- |  | -- | -- | -- | -- | -- | -- | -- | -- | -- | -- | -- | -- | -- | -- |  | -- | -- | -- | -- | -- | -- | -- |  | -- |  | -- | -- | -- | -- | -- | -- |  | -- |  | -- | -- | -- | -- | [6 empty] | -- | <10 | -- | -- | --
DEPURATORE COMUNALE DI PESCINA CAPOLUOGO (IT1366069A01C01) | Pescina | Acque di scarico in acque superficiali urbane-domestiche-industriali TAB.1+3 | POZZETTO FISCALE 41°59'11.4'' N 13°38'23.4''E | -- | SI | -- | AQ/011549/22 | 08/11/2022 | -- | [5 empty] | -- | -- | -- | -- |  | -- | -- | -- | -- | -- | -- | -- | -- | -- | -- | -- | -- | -- | -- |  | -- | -- | -- | -- | -- | -- | -- |  | -- |  | -- | -- | -- | -- | -- | -- |  | -- |  | -- | -- | -- | -- | [6 empty] | -- | 45000 | -- | -- | --
DEPURATORE COMUNALE DI SAN BENEDETTO DEI MARSI (IT1366085A01C01) | San Benedetto dei Marsi | Acque di scarico in acque superficiali urbane-domestiche-industriali TAB.1+3 | POZZETTO FISCALE 42°13'72"N-13°36'30,6"E | -- | SI | -- | AQ/011551/22 | 08/11/2022 | -- | [5 empty] | -- | -- | -- | -- |  | -- | -- | -- | -- | -- | -- | -- | -- | -- | -- | -- | -- | -- | -- |  | -- | -- | -- | -- | -- | -- | -- |  | -- |  | -- | -- | -- | -- | -- | -- |  | -- |  | -- | -- | -- | -- | [6 empty] | -- | 55000 | -- | -- | --
DEPURATORE COMUNALE DI CERCHIO CAPOLUOGO (IT1366002A01C01) | Cerchio | Acque di scarico in acque superficiali urbane-domestiche TAB.1 | POZZETTO FISCALE 42°03'02.9'' N 13°35'58.3'' E | SI | -- | -- | AQ/011648/22 | 09/11/2022 | -- | [5 empty] | 6 | 25 | 108 | -- |  | -- | -- | -- | -- | -- | -- | -- | -- | -- | -- | -- | -- | -- | -- |  | -- | -- | -- | -- | -- | -- | -- |  | -- |  | -- | -- | -- | -- | -- | -- |  | -- |  | -- | -- | -- | -- | [6 empty] | -- | -- | -- | -- | --
DEPURATORE COMUNALE DI PESCINA CAPOLUOGO (IT1366069A01C01) | Pescina | Acque di scarico in acque superficiali urbane-domestiche-industriali TAB.1+3 | POZZETTO FISCALE-41°59'11.4'' N 13°38'23.4''E | SI | -- | SI | AQ/011649/22 | 09/11/2022 | 7 | [5 empty] | 4 | 4 | 16 | -- |  | <0.01 | <0.1 | -- | <0.01 | <0.01 | -- | 0.02 | < 0.005 | -- | <0.01 | <0.01 | <0.01 | -- | -- |  | 0.02 | -- | <0.03 | < 1 | < 0.1 | 12 | 18 |  | 0.5 |  | 1,3 | 0,34 | 4,9 | <10 | <0.05 | 0,1 |  | -- |  | <0.2 | <0.2 | 0,2 | 0,2 | [6 empty] | -- | -- | -1.14 | 5 | --
DEPURATORE COMUNALE DI SAN BENEDETTO DEI MARSI (IT1366085A01C01) | San Benedetto dei Marsi | Acque di scarico in acque superficiali urbane-domestiche-industriali TAB.1+3 | POZZETTO FISCALE 42°13'72"N-13°36'30,6"E | SI | -- | SI | AQ/011650/22 | 10/11/2022 | 7.3 | [5 empty] | 9 | 13 | 52 | -- |  | <0.01 | <0.1 | -- | <0.01 | <0.01 | -- | 0.04 | < 0.005 | -- | <0.01 | <0.01 | <0.01 | -- | -- |  | 0.06 | -- | <0.03 | < 1 | < 0.1 | 18 | 25 |  | 1.1 |  | 1,9 | 0,37 | 8,4 | <10 | <0.05 | 0,1 |  | -- |  | <0.2 | <0.2 | 1,0 | 1,0 | [6 empty] | <0,01 | -- | -0.14 | 0 | --
DEPURATOR COMUNALE DI ANVERSA DEGLI ABRUZZI ( IT13066004A10C01) | Anversa degli Abruzzi | Acque di scarico in acque superficiali urbane-domestiche TAB.1 | PUNTO DI SCARICO 42°0'1.214"N-13°48'36,0"E | -- | SI | -- | AQ/011938/22 | 15/11/2022 | -- | [5 empty] | -- | -- | -- | -- |  | -- | -- | -- | -- | -- | -- | -- | -- | -- | -- | -- | -- | -- | -- |  | -- | -- | -- | -- | -- | -- | -- |  | -- |  | -- | -- | -- | -- | -- | -- |  | -- |  | -- | -- | -- | -- | [6 empty] | -- | 690000 | -- | -- | --
DEPURATOR COMUNALE DI ANVERSA DEGLI ABRUZZI ( IT13066004A10C01) | Anversa degli Abruzzi | Acque di scarico in acque superficiali urbane-domestiche TAB.1 | PUNTO DI SCARICO 42°0'1.214"N-13°48'36,0"E | SI | -- | -- | AQ/011940/22 | 15/11/2022 | -- | [5 empty] | 24 | 15 | 39 | -- |  | -- | -- | -- | -- | -- | -- | -- | -- | -- | -- | -- | -- | -- | -- |  | -- | -- | -- | -- | -- | -- | -- |  | -- |  | -- | -- | -- | -- | -- | -- |  | -- |  | -- | -- | -- | -- | [6 empty] | -- | -- | -- | -- | --
DEPURATORE FRAZIONE CASALE DI COCULLO (1T13066037A11C01) | Cocullo | Acque di scarico in acque superficiali urbane-domestiche TAB.1 | PUNTO DI SCARICO:42°0'54,522'' N - 13°47'27,971'' E | SI | -- | -- | AQ/012024/22 | 16/11/2022 | -- | [5 empty] | 29 | 9 | 25 | -- |  | -- | -- | -- | -- | -- | -- | -- | -- | -- | -- | -- | -- | -- | -- |  | -- | -- | -- | -- | -- | -- | -- |  | -- |  | -- | -- | -- | -- | -- | -- |  | -- |  | -- | -- | -- | -- | [6 empty] | -- | -- | -- | -- | --
DEPURATORE COMUNALE DI SCANNO (IT3066093A01T01) | Scanno | Acque di scarico in acque superficiali urbane-domestiche-industriali TAB.1+3 | POZZETTO FISCALE - 41°54'22.0'' N 13°53'021'' E | -- | SI | -- | AQ/012238/22 | 23/11/2022 | -- | [5 empty] | -- | -- | -- | -- |  | -- | -- | -- | -- | -- | -- | -- | -- | -- | -- | -- | -- | -- | -- |  | -- | -- | -- | -- | -- | -- | -- |  | -- |  | -- | -- | -- | -- | -- | -- |  | -- |  | -- | -- | -- | -- | [6 empty] | -- | 800 | -- | -- | --
DEPURATORE COMUNALE DI SCANNO (IT3066093A01T01) | Scanno | Acque di scarico in acque superficiali urbane-domestiche-industriali TAB.1+3 | POZZETTO FISCALE - 41°54'22.0'' N 13°53'021'' E | SI | -- | -- | AQ/012310/22 | 24/11/2022 | 7.2 | [5 empty] | 7 | 3 | 12 | -- |  | <0.01 | <0.1 | -- | <0.01 | <0.01 | -- | 0.02 | < 0.005 | -- | <0.01 | <0.01 | <0.01 |  | -- |  | 0.02 | -- | <0.03 | -- | -- | 13 | 25 |  | 1.3 |  | <0.1 | 0,10 | 7,6 | -- | -- | <0.1 |  | -- |  | <0.2 | <0.2 | <0.2 | <0.2 | [6 empty] | -- | -- | -5.71 | -- | --
DEPURATORE COMUNALE DI VILLALAGO (IT13066103A01C01) | Villalago | Acque di scarico in acque superficiali urbane-domestiche TAB.1 | POZZETTO FISCALE - 41°56'16.8'' N 13°50'16.0'' E | SI | -- | -- | AQ/012311/22 | 24/11/2022 | -- | [5 empty] | 5 | 6 | 16 | -- |  | -- | -- | -- | -- | -- | -- | -- | -- | -- | -- | -- | -- | -- | -- |  | -- | -- | -- | -- | -- | -- | -- |  | -- |  | -- | -- | -- | -- | -- | -- |  | -- |  | -- | -- | -- | -- | [6 empty] | -- | -- | -- | -- | --
DEPURATORE CONSORTILE DI SULMONA SANTA RUFINA (IT13066098A01T01) | Sulmona | Acque di scarico in acque superficiali urbane-domestiche-industriali TAB.1+3 | POZZETTO FISCALE 42°04'37.6''N 13°53'45.6''E | -- | SI | -- | AQ/012552/22 | 30/11/2022 | -- | [5 empty] | -- | -- | -- | -- |  | -- | -- | -- | -- | -- | -- | -- | -- | -- | -- | -- | -- | -- | -- |  | -- | -- | -- | -- | -- | -- | -- |  | -- |  | -- | -- | -- | -- | -- | -- |  | -- |  | -- | -- | -- | -- | [6 empty] | -- | 3800 | -- | -- | --
DEPURATORE CONSORTILE DI CORFINIO (IT1366075A01T01) | Corfinio | Acque di scarico in acque superficiali urbane-domestiche-industriali TAB.1+3 | POZZETTO FISCALE - 42°08'09.69'' N 13°50'16.80'' E | -- | SI | -- | AQ/012554/22 | 30/11/2022 | -- | [5 empty] | -- | -- | -- | -- |  | -- | -- | -- | -- | -- | -- | -- | -- | -- | -- | -- | -- | -- | -- |  | -- | -- | -- | -- | -- | -- | -- |  | -- |  | -- | -- | -- | -- | -- | -- |  | -- |  | -- | -- | -- | -- | [6 empty] | -- | 4900 | -- | -- | --
DEPURATORE CONSORTILE DI SULMONA SANTA RUFINA (IT13066098A01T01) | Sulmona | Acque di scarico in acque superficiali urbane-domestiche-industriali TAB.1+3 | POZZETTO FISCALE 42°04'37.6''N 13°53'45.6''E | SI | -- | SI | AQ/012593/22 | 01/12/2022 | 7.6 | [5 empty] | <2 | <2 | <10 | -- |  | <0.01 | <0.1 | -- | <0.01 | <0.01 | -- | 0.06 | 0.02 | -- | 0.02 | <0.01 | <0.01 | -- | -- |  | 0.1 | -- | <0.03 | -- | -- | 27 | 39 |  | 0.1 |  | <0.1 | <0.01 | 0,8 | <10 | <0.05 | <0.1 |  | <0,02 |  | <0.2 | <0.2 | <0.2 | <0.2 | [6 empty] | <0,01 | -- | -9.29 | 0 | --
DEPURATORE CONSORTILE DI CORFINIO (IT1366075A01T01) | Corfinio | Acque di scarico in acque superficiali urbane-domestiche-industriali TAB.1+3 | POZZETTO FISCALE - 42°08'09.69'' N 13°50'16.80'' E | SI | -- | SI | AQ/012594/22 | 01/12/2022 | 7.2 | [5 empty] | 5 | 3 | 14 | -- |  | <0.01 | <0.1 | -- | <0.01 | <0.01 | -- | 0.05 | < 0.005 | -- | <0.01 | <0.01 | 0.01 | -- | -- |  | 0.05 | -- | <0.03 | -- | -- | 19 | 23 |  | 0.5 |  | <0.1 | 0,28 | 6,5 | <10 | <0.05 | <0.1 |  | <0,02 |  | <0.2 | <0.2 | 0,7 | 0,7 | [6 empty] | <0,01 | -- | -0.2 | 0 | --
DEPURATORE COMUNALE DI L'AQUILA PILE (IT1366049A01T01) | L'Aquila | Acque di scarico in acque superficiali urbane-domestiche-industriali TAB.1+3 | POZZETTO FISCALE - 42°21'02.9'' N 13°22'12.0'' E | -- | SI | -- | AQ/012694/22 | 05/12/2022 | -- | [5 empty] | -- | -- | -- | -- |  | -- | -- | -- | -- | -- | -- | -- | -- | -- | -- | -- | -- | -- | -- |  | -- | -- | -- | -- | -- | -- | -- |  | -- |  | -- | -- | -- | -- | -- | -- |  | -- |  | -- | -- | -- | -- | [6 empty] | -- | 30 | -- | -- | --
DEPURATORE COMUNALE DI L'AQUILA PONTE ROSAROLO (IT1366049A03T02) | L'Aquila | Acque di scarico in acque superficiali urbane-domestiche-industriali TAB.1+3 | POZZETTO FISCALE - 42°20'19.05'' N 13°23'37.38'' E | -- | SI | -- | AQ/012695/22 | 05/12/2022 | -- | [5 empty] | -- | -- | -- | -- |  | -- | -- | -- | -- | -- | -- | -- | -- | -- | -- | -- | -- | -- | -- |  | -- | -- | -- | -- | -- | -- | -- |  | -- |  | -- | -- | -- | -- | -- | -- |  | -- |  | -- | -- | -- | -- | [6 empty] | -- | 800 | -- | -- | Assente
DEPURATORE COMUNALE DI L'AQUILA PILE (IT1366049A01T01) | L'Aquila | Acque di scarico in acque superficiali urbane-domestiche-industriali TAB.1+3 | POZZETTO FISCALE - 42°21'02.9'' N 13°22'12.0'' E | SI | -- | SI | AQ/012723/22 | 06/12/2022 | 7.7 | [5 empty] | 8 | 4 | 18 | -- |  | <0.01 | <0.1 | -- | <0.01 | <0.01 | -- | 0.03 | 0.01 | -- | <0.01 | <0.01 | <0.01 | -- | -- |  | 0.04 | -- | <0.03 | -- | -- | 20 | 64 |  | 1.1 |  | 15,0 | 0,21 | 1,7 | -- | -- | <0.1 |  | -- |  | <0.2 | <0.2 | 0,3 | 0,3 | [6 empty] | -- | -- | -- | 0 | --
DEPURATORE COMUNALE DI L'AQUILA PONTE ROSAROLO (IT1366049A03T02) | L'Aquila | Acque di scarico in acque superficiali urbane-domestiche-industriali TAB.1+3 | POZZETTO FISCALE - 42°20'19.05'' N 13°23'37.38'' E | SI | -- | SI | AQ/012724/22 | 06/12/2022 | 7.5 | [5 empty] | 34 | 7 | 28 | -- |  | <0.01 | <0.1 | -- | <0.01 | <0.01 | -- | 0.02 | < 0.005 | -- | <0.01 | <0.01 | <0.01 | -- | -- |  | 0.05 | -- | <0.03 | -- | -- | 16 | 35 |  | 1.6 |  | <0.1 | 0,02 | 15,4 | -- | -- | <0.1 |  | -- |  | <0.2 | <0.2 | 0,4 | 0,4 | [6 empty] | -- | -- | -- | 0 | --