## scarico VESPA
[8 empty] | Acque di scarico in acque superficiali (TAB.1 - All.5 Parte III D.Lgs. 152/06) | [6 empty] | 35 | 25 | 125
[8 empty] | Acque di scarico in acque superficiali (Tab.2 - All.5 Parte III D.Lgs. 152/06 - 10.000-100.000 a.e.) | [6 empty] | 35 | 25 | 125 | [25 empty] | 2 | 15
[8 empty] | Acque di scarico in acque superficiali (Tab.2 - All.5 Parte III D.Lgs. 152/06 - > 100.000 a.e.) | [34 empty] | 1 | 10
[8 empty] | Acque di scarico in acque superficiali (Tab.3 - All.5 Parte III D.Lgs. 152/06) | 5,5-9,5 |  | non percettibile dopo diluizione 1:20 | non molesto |  | assenti | 80 | 40 | 160 | 1 |  | 0.5 | 20 | 2 | 0.02 | 2 | 0.2 | 2 | 2 | 0.005 | 2 | 0.2 | 0.1 | 0.03 | 10 |  | 0.5 | 0.5 | 0.2 | 1 | 1 | 1000 | 1200 | 6 | 10 |  | 15 | 0.6 | 20 | 20 | 5 | 0.5 | 1 | 0.2 | 0.1 |  |  |  | 2 | 0.1 | 0.05 | 0.01 | 0.01 | 0.002 | 0.002 | 1 | 5000 (se indicato in Autorizzazione) | 50 | 50 | Assente ( analisi eseguita a scopo conoscitivo o se indicata sulla Autorizzazione)
[8 empty] | Acque di scarico su suolo (TAB.4 - All.5 Parte III D.Lgs. 152/06) | 6-8 |  |  |  | 10 | assenti | 25 | 20 | 100 | 1 | 0.1 | 0.05 | 10 | 0.5 |  | 1 |  | 2 | 0.2 |  | 0.2 | 0.1 | 0.1 | 0.002 | 3 | 0.1 | 0.5 |  | 0.2 | 0.5 | 0.5 | 500 | 200 | 1 | 2 | 15 | [5 empty] | 0.1 | 0.5 | 0.01 | 0.01 |  |  |  | 0.5 | [7 empty] | 5000 (se indicato in Autorizzazione) | 50 | 50 | Assente ( analisi eseguita a scopo conoscitivo o se indicata sulla Autorizzazione)
[8 empty] | Acque di scarico su suolo o strati superficiali del sottosuolo (TAB.B - L.R. 31/10 - aggl. ≤ 50 a.e.) | [6 empty] | 150
Distretto: | L'AQUILA | [6 empty] | Acque di scarico su suolo o strati superficiali del sottosuolo (TAB.B - L.R. 31/10 - aggl. 51-100 a.e.) | [6 empty] | 150 | 60 | 160
Dirigente Responsabile: | Dott.ssa GIOVANNELLA VESPA | [6 empty] | Acque di scarico su suolo o strati superficiali del sottosuolo (TAB.B - L.R. 31/10 - aggl. > 100 a.e.) | 6-8 |  |  |  | 10 | assenti | 25 | 20 | 100 | 1 | 0.1 | 0.05 | 10 | 0.5 |  | 1 |  | 2 | 0.2 |  | 0.2 | 0.1 | 0.1 | 0.002 | 3 | 0.1 | 0.5 |  | 0.2 | 0.5 | 0.5 | 500 | 200 | 1 | 2 | 15 | [5 empty] | 0.1 | 0.5 | 0.01 | 0.01 |  |  |  | 0.5 | [7 empty] | 5000 (se indicato in Autorizzazione) | 50 | 50 | Assente ( analisi eseguita a scopo conoscitivo o se indicata sulla Autorizzazione)
Periodo di riferimento: | 4° trimestre 2024 - rev.0 | [6 empty] | Acque di scarico in acque superficiali (TAB.C - L.R. 31/10 - aggl. ≤ 250 a.e.) | [6 empty] | 200 | 250 | 500 | [47 empty] | 5000 (se indicato in Autorizzazione) |  |  | Assente ( analisi eseguita a scopo conoscitivo o se indicata sulla Autorizzazione)
[8 empty] | Acque di scarico in acque superficiali (TAB.C - L.R. 31/10 - aggl. 251-1.999 a.e.) | [6 empty] | 80 | 40 | 160 | [26 empty] | 25 |  |  |  | 20
IMPIANTO | COMUNE | DESCRIZIONE PRODOTTO | PUNTO DI PRELIEVO | PRELIEVO ANALISI CHIMICA | PRELIEVO ANALISI BATTERIOLOGICA | PRELIEVO ANALISI TOSSICOLOGICA | CODICE CAMPIONE | DATA CAMPIONAMENTO | pH (Unità di pH) | Temperatura (°C) | Colore | Odore | SAR | Materiali grossolani | Solidi sospesi totali (mg/L) | BOD5 (mg/L di O2) | COD (mg/L di O2) | Alluminio (mg/L) | Berillio (mg/L) | Arsenico (mg/L) | Bario (mg/L) | Boro (mg/L) | Cadmio (mg/L) | Cromo totale (mg/L) | Cromo VI (mg/L) | Ferro (mg/L) | Manganese (mg/L) | Mercurio (mg/L) | Nichel (mg/L) | Piombo (mg/L) | Rame (mg/L) | Selenio (mg/L) | Stagno (mg/L) | Vanadio (mg/L) | Zinco (mg/L) | Cianuri totali (mg/L come CN ) | Cloro attivo libero (mg/L) | Solfuri (mg/L come H2S) | Solfiti (mg/L come SO3 2-) | Solfati (mg/L come SO4 2-) | Cloruri (mg/L) | Fluoruri (mg/L) | Fosforo totale (mg/L) | Azoto totale (mg/L) | Azoto ammoniacale (mg/L come NH4+ ) | Azoto nitroso (mg/L come N) | Azoto nitrico (mg/L come N) | Grassi e olii animali/vegetali (mg/L) | Idrocarburi totali (mg/L) | Fenoli totali (mg/L) | Aldeidi totali (mg/L) | Solventi organici aromatici (mg/L) | Solventi organici azotati (mg/L) | Tensiottivi cationici (mg/L) | Tensiottivi non ionici (mg/L) | Tensiottivi anionici (mg/L) | Tensioattivi totali (mg/L) | Pesticidi fosforati (mg/L) | Pesticidi totali (esclusi i fosforati) (mg/L) | Aldrin (mg/L) | Dieldrin (mg/L) | Endrin (mg/L) | Isodrin (mg/L) | Solventi clorurati (mg/L) | Escherichia coli (UFC/100 ml) | Saggio di tossicità con batteri bioluminescenti (% di inibizione della bioluminescenza) | Saggio di tossicità acuta con Daphnia magna (% organismi immobilizzati dopo 24 ore) | Salmonella (Presenza-Assenza /1000 ml ) | 1,1,1 Tricloroetano (µg/L) | 1,2 Dicloroetilene (µg/L) | Tetracloruro di carbonio (µg/L) | Triclorofluorometano (µg/L) | 1,1 Dicloroetilene (µg/L) | Benzene (µg/L) | Diclorometano (µg/L) | Esaclorobutadiene (µg/L) | Tetracloroetilene (µg/L) | 1,1,2,2 Tetracloroetano (µg/L) | 1,2 Dicloropropano (µg/L) | Triclorometano (µg/L) | 1,2,3 Triclorobenzene (µg/L)
DEPURATORE COMUNALE DI L'AQUILA PONTE ROSAROLO (IT1366049A03T02) | L'Aquila | Acque di scarico in acque superficiali: urbane-domestiche TAB.1+3 | POZZETTO FISCALE - 42°20'19.05'' N 13°23'37.38'' E | SI |  | SI | AQ/009704/24 | 2024-10-02 | 7,6 | [5 empty] | 12 | 8 | 28 |  |  | <0.01 | <0.1 |  | <0.01 | <0.01 |  | 0,02 | < 0.005 |  | <0.01 | <0.01 | <0.01 |  |  |  | 0,02 |  | <0.03 |  |  | 19 | 34 |  | 1,9 |  | <0.1 | 0,02 | 15,7 | <10 | <0.05 | 0,1 |  | <0,02 |  | 0,2 | <0.2 | 0,5 | 0,7 | [6 empty] | <0,01 |  |  | 0,00
DEPURATORE COMUNALE DI L'AQUILA PONTE ROSAROLO (IT1366049A03T02) | L'Aquila | Acque di scarico in acque superficiali: urbane-domestiche TAB.1+3 | POZZETTO FISCALE - 42°20'19.05'' N 13°23'37.38'' E |  | SI |  | AQ/009705/24 | 2024-10-02 | [56 empty] | <10
DEPURATORE COMUNALE DI L'AQUILA PILE (IT1366049A01T01) | L'Aquila | Acque di scarico in acque superficiali urbane-industriali TAB.1+3 | POZZETTO FISCALE - 42°21'02.9'' N 13°22'12.0'' E | SI |  | SI | AQ/009706/24 | 2024-10-02 | 7,7 | [5 empty] | 8 | 5 | 18 |  |  | <0.01 | <0.1 |  | <0.01 | <0.01 |  | 0,03 | 0,01 |  | <0.01 | <0.01 | <0.01 |  |  |  | 0,07 |  | <0.03 |  |  | 28 | 81 |  | 2,0 |  | 5,8 | 0,30 | 9,1 | <10 | <0.05 | 0,2 |  |  |  | 0,2 | <0.2 | 0,5 | 0,7 | [9 empty] | 0,00
DEPURATORE COMUNALE DI L'AQUILA PILE (IT1366049A01T01) | L'Aquila | Acque di scarico in acque superficiali urbane-industriali TAB.1+3 | POZZETTO FISCALE - 42°21'02.9'' N 13°22'12.0'' E |  | SI |  | AQ/009707/24 | 2024-10-02 | [43 empty] | <0,02 | [11 empty] | <0,01 | 310
DEPURATORE SASSA- SCOPPITO (IT1266049A07) | Scoppito | Acque di scarico in acque superficiali urbane-industriali TAB.1+3 | POZZETTO FISCALE 42°21'43,74612" N- 13°19'23,74248"E | SI |  | SI | AQ/009708/24 | 2024-10-02 | 7,4 | [5 empty] | 6 | 4 | 17 |  |  | <0.01 | <0.1 |  | <0.01 | <0.01 |  | 0,14 | 0,08 |  | <0.01 | <0.01 | <0.01 |  |  |  | <0.01 |  | <0.03 |  |  | 22 | 37 |  | 1,7 |  | 0,5 | 0,04 | 16,7 |  | <0.05 | 0,1 |  |  |  | 0,2 | <0.2 | 0,3 | 0,5 | [9 empty] | 35,00
DEPURATORE SASSA- SCOPPITO (IT1266049A07) | Scoppito | Acque di scarico in acque superficiali urbane-industriali TAB.1+3 | POZZETTO FISCALE 42°21'43,74612" N- 13°19'23,74248"E |  | SI |  | AQ/009709/24 | 2024-10-02 | [56 empty] | 50
DEPURATORE COMUNALE DI CASTEL DI SANGRO (IT13066028A01T01) | Castel di Sangro | Acque di scarico in acque superficiali urbane, (industriali) Tab. 1-2-3 | POZZETTO FISCALE - 41°47'50,7''N 14°06'50,0''E |  | SI |  | AQ/010221/24 | 2024-10-15 | [56 empty] | 10
DEPURATORE COMUNALE DI ALFEDENA (IT13066003A01C01) | Alfedena | Acque di scarico in acque superficiali urbane TAB.1 | POZZETTO FISCALE - 41°44'24.249''N 14°2'14.901''E |  | SI |  | AQ/010223/24 | 2024-10-15 | [56 empty] | 8800
DEPURATORE COMUNALE DI CASTEL DI SANGRO (IT13066028A01T01) | Castel di Sangro | Acque di scarico in acque superficiali urbane, (industriali) Tab. 1-2-3 | POZZETTO FISCALE - 41°47'50,7''N 14°06'50,0''E | SI |  | SI | AQ/010321/24 | 2024-10-16 | 7,8 | [5 empty] | 24 | 8 | 28 |  |  | <0.01 | <0.1 |  | <0.01 | <0.01 |  | <0.01 | < 0.005 |  | <0.01 | <0.01 | <0.01 |  |  |  | 0,01 |  | <0.03 |  |  | 23 | 28 |  | 1,4 | 7,0 | 0,2 | 0,12 | 5,0 | <10 | <0.05 | <0.1 |  | <0,02 |  | 0,2 | <0.2 | 0,4 | 0,6 | [6 empty] | <0,01 |  |  | 0,00
DEPURATORE COMUNALE DI ALFEDENA (IT13066003A01C01) | Alfedena | Acque di scarico in acque superficiali urbane TAB.1 | POZZETTO FISCALE - 41°44'24.249''N 14°2'14.901''E | SI |  |  | AQ/010322/24 | 2024-10-16 | [6 empty] | 6 | 6 | 26 | [19 empty] | <0.03
DEPURATORE COMUNALE DI AIELLI SAN GIOVANNI (IT1366002A01T01) | Aielli | Acque di scarico in acque superficiali urbane-industriali TAB.1+3 | POZZETTO FISCALE -43°03'06.9''N 13°34'48.3'' E |  | SI |  | AQ/010466/24 | 2024-10-10 | [56 empty] | 50
DEPURATORE COMUNALE GIOIA-LECCE-ORTUCCHIO (IT1366064A01C01) | Ortucchio | Acque di scarico in acque superficiali urbane-industriali TAB.1+3 | POZZETTO FISCALE 41°59'58,216"N- 13°37'59,507"E |  | SI |  | AQ/010467/24 | 2024-10-21 | [56 empty] | 20
DEPURATORE INDUSTRIALE DI AVEZZANO (EX ARAP) (IT1366006A01C02) | Avezzano | Acque di scarico in acque superficiali: urbane-industriali TAB.1+3 (C.A.M. spa) | POZZETTO FISCALE 42°00'29,58" N -13°27'24,96"E |  | SI |  | AQ/010468/24 | 2024-10-21 | [56 empty] | 13000
DEPURATORE COMUNALE DI AIELLI SAN GIOVANNI (IT1366002A01T01) | Aielli | Acque di scarico in acque superficiali urbane-industriali TAB.1+3 | POZZETTO FISCALE -43°03'06.9''N 13°34'48.3'' E | SI |  | SI | AQ/010501/24 | 2024-10-22 | 7,4 | [5 empty] | 6 | 5 | 17 |  |  | <0.01 | <0.1 |  | <0.01 | <0.01 |  | 0,01 | < 0.005 |  | <0.01 | <0.01 | <0.01 |  |  |  | 0,01 |  | <0.03 |  |  | 18 | 48 |  | 1,2 |  | <0.1 | 0,04 | 6,3 |  |  | <0.1 |  |  |  | <0.2 | <0.2 | 0,2 | 0,2 | [8 empty] | - 8,36 | 0,00
DEPURATORE COMUNALE GIOIA-LECCE-ORTUCCHIO (IT1366064A01C01) | Ortucchio | Acque di scarico in acque superficiali urbane-industriali TAB.1+3 | POZZETTO FISCALE 41°59'58,216"N- 13°37'59,507"E | SI |  | SI | AQ/010514/24 | 2024-10-22 | 7,4 | [5 empty] | 4 | 4 | 15 |  |  | <0.01 | <0.1 |  | <0.01 | <0.01 |  | 0,04 | < 0.005 |  | <0.01 | <0.01 | <0.01 |  |  |  | 0,07 |  | <0.03 |  |  | 17 | 35 |  | 1,8 |  | 3,0 | 0,14 | 7,7 |  | <0.05 | <0.1 |  |  |  | 0,2 | <0.2 | 0,3 | 0,5 | [9 empty] | 0,00
DEPURATORE INDUSTRIALE DI AVEZZANO (EX ARAP) (IT1366006A01C02) | Avezzano | Acque di scarico in acque superficiali: urbane-industriali TAB.1+3 (C.A.M. spa) | POZZETTO FISCALE 42°00'29,58" N -13°27'24,96"E | SI |  | SI | AQ/010517/24 | 2024-10-22 | 7,8 | [5 empty] | 2 | <2 | <10 | 0,02 |  | <0.01 | <0.1 | <0.1 | <0.01 | <0.01 | <0.005 | 0,03 | < 0.005 | <0.0001 | <0.01 | <0.01 | <0.01 | <0.001 |  |  | 0,04 | < 0.01 | <0.03 | < 1 | 0,1 | 29 | 25 | 0,18 | 0,9 |  | <0.1 | <0.01 | 3,8 | <10 | <0.05 | <0.1 |  | <0,02 |  | <0.2 | <0.2 | <0.2 | <0.2 | [6 empty] | <0,01 |  |  | 0,00
DEPURATORE COMUNALE DI FOSSA S.LORENZO (IT366049A04T01) | L'Aquila | Acque di scarico in acque superficiali urbane-industriali TAB.1+3 | POZZETTO FISCALE 42.1992490 N 13.2789570 E | SI |  | SI | AQ/010801/24 | 2024-10-29 | 7,4 | [5 empty] | 10 | 4 | 16 |  |  | <0.01 | <0.1 |  | <0.01 | <0.01 |  | 0,06 | < 0.005 |  | <0.01 | <0.01 | <0.01 |  |  |  | 0,04 |  | <0.03 |  |  | 17 | 35 |  | 2,3 |  | <0.1 | 0,01 | 20,0 |  | <0.05 | <0.1 |  |  |  | <0.2 | <0.2 | 0,4 | 0,4 | [8 empty] | - 0,31 | 0,00
DEPURATORE COMUNALE DI FOSSA S.LORENZO (IT366049A04T01) | L'Aquila | Acque di scarico in acque superficiali urbane-industriali TAB.1+3 | POZZETTO FISCALE 42.1992490 N 13.2789570 E |  | SI |  | AQ/010803/24 | 2024-10-29 | [56 empty] | 1200
DEPURATORE COMUNALE DI MONTEREALE MARANA (IT1366056A01T01) | Montereale | Acque di scarico in acque superficiali urbane-industriali TAB.1+3 | POZZETTO FISCALE - 42.2919030 N 13.1396860 E | SI |  | SI | AQ/010807/24 | 2024-10-29 | 7,9 | [5 empty] | 10 | 5 | 19 |  |  | <0.01 | <0.1 |  | <0.01 | <0.01 |  | 0,23 | 0,06 |  | <0.01 | <0.01 | <0.01 |  |  |  | 0,02 |  | <0.03 |  |  | 29 | 35 |  | 0,7 |  | <0.1 | <0.01 | 5,6 | <10 | <0.05 | <0.1 |  | <0,02 |  | <0.2 | <0.2 | 0,4 | 0,4 | [6 empty] | <0,01 |  | - 8,32 | 15,00
DEPURATORE COMUNALE DI MONTEREALE MARANA (IT1366056A01T01) | Montereale | Acque di scarico in acque superficiali urbane-industriali TAB.1+3 | POZZETTO FISCALE - 42.2919030 N 13.1396860 E |  | SI |  | AQ/010808/24 | 2024-10-29 | [56 empty] | <10
DEPURATORE COMUNALE DI PIZZOLI (IT1366072A02T01) | Pizzoli | Acque di scarico in acque superficiali urbane-industriali TAB.1+3 | POZZETTO FISCALE 42.2542690 N 13.1788000 E | SI |  | SI | AQ/010809/24 | 2024-10-29 | 7,5 | [5 empty] | 15 | 4 | 15 |  |  | <0.01 | <0.1 |  | <0.01 | <0.01 |  | 0,04 | 0,02 |  | <0.01 | <0.01 | <0.01 |  |  |  | 0,05 |  | <0.03 |  |  | 29 | 70 |  | 0,5 |  | 15,0 | 0,02 | 0,2 | <10 | <0.05 | <0.1 |  | <0,02 |  | <0.2 | <0.2 | 0,3 | 0,3 | [6 empty] | <0,01 |  | - 6,70 | 0,00
DEPURATORE COMUNALE DI PIZZOLI (IT1366072A02T01) | Pizzoli | Acque di scarico in acque superficiali urbane-industriali TAB.1+3 | POZZETTO FISCALE 42.2542690 N 13.1788000 E |  | SI |  | AQ/010811/24 | 2024-10-29 | [56 empty] | 10
DEPURATORE COMUNALE DI L'AQUILA - COLLEBRINCIONI (IT1366049A15T05) | L'Aquila | ACQUE DI SCARICO SU SUOLO | POZZETTO FISCALE - 42.2356490 N 13.2516160 E | SI |  | SI | AQ/011465/24 | 2024-11-19 | 7,5 | [5 empty] | 6 | 4 | 14 |  | <0.01 | <0.01 | <0.1 |  | <0.01 | <0.01 |  | 0,02 | < 0.005 |  | <0.01 | <0.01 | <0.01 |  |  | <0.005 | <0.01 |  | <0.03 |  |  | 21 | 48 |  | <0.5 | 13,1 | [5 empty] | <0.1 |  |  |  | <0.2 | <0.2 | 0,2 | 0,2 | [9 empty] | 0,00
DEPURATORE COMUNALE DI L'AQUILA - COLLEBRINCIONI (IT1366049A15T05) | L'Aquila | ACQUE DI SCARICO SU SUOLO | POZZETTO FISCALE - 42.2356490 N 13.2516160 E |  | SI |  | AQ/011466/24 | 2024-11-19 | [56 empty] | 30
DEPURATORE COMUNALE DI PRATA D'ANSIDONIA (IT1366074A10C01) | Prata d'Ansidonia | ACQUE DI SCARICO SU SUOLO | POZZETTO FISCALE - 42.1649350 N 13.3684290 E | SI |  | SI | AQ/011473/24 | 2024-11-19 | 7,3 | [5 empty] | 6 | <2 | <10 |  | <0.01 | <0.01 | <0.1 |  | <0.01 | <0.01 |  | 0,02 | < 0.005 |  | <0.01 | <0.01 | <0.01 |  |  | <0.005 | 0,03 |  | <0.03 |  |  | 15 | 48 |  | 0,5 | 8,7 | [5 empty] | <0.1 |  |  |  | <0.2 | <0.2 | 0,2 | 0,2 | [9 empty] | 5,00
DEPURATORE COMUNALE DI PRATA D'ANSIDONIA (IT1366074A10C01) | Prata d'Ansidonia | ACQUE DI SCARICO SU SUOLO | POZZETTO FISCALE - 42.1649350 N 13.3684290 E |  | SI |  | AQ/011475/24 | 2024-11-19 | [56 empty] | 40
DEPURATORE COMUNALE DI CAPORCIANO (IT1366022A10C01) | Caporciano | ACQUE DI SCARICO SU SUOLO | POZZETTO FISCALE - 42.1500750 N 13.4073190 E | SI |  | SI | AQ/011479/24 | 2024-11-19 | 6,8 | [5 empty] | 6 | 3 | 12 |  | <0.01 | <0.01 | <0.1 |  | <0.01 | <0.01 |  | 0,03 | < 0.005 |  | <0.01 | <0.01 | <0.01 |  |  | <0.005 | 0,04 |  | <0.03 |  |  | 18 | 51 |  | 1,4 | 27,5 | [5 empty] | <0.1 |  |  |  | <0.2 | <0.2 | 0,3 | 0,3 | [9 empty] | 0,00
DEPURATORE COMUNALE DI CAPORCIANO (IT1366022A10C01) | Caporciano | ACQUE DI SCARICO SU SUOLO | POZZETTO FISCALE - 42.1500750 N 13.4073190 E |  | SI |  | AQ/011482/24 | 2024-11-19 | [56 empty] | <10
DEPURATORE COMUNALE DI PESCASSEROLI (IT13066068A01C01) | Pescasseroli | Acqua di scarico in acqua superficiale Tab.1 e Tab.2 | POZZETTO FISCALE 41.4744760 N-13.4792210 E | SI |  | SI | AQ/011750/24 | 2024-11-27 | [6 empty] | 2 | 4 | 13 | [25 empty] | 1,0 | 14,0 | [22 empty] | 0,00
DEPURATORE COMUNALE DI PESCASSEROLI (IT13066068A01C01) | Pescasseroli | Acqua di scarico in acqua superficiale Tab.1 e Tab.2 | POZZETTO FISCALE 41.4744760 N-13.4792210 E |  | SI |  | AQ/011751/24 | 2024-11-27 | [56 empty] | <10
DEPURATORE COMUNALE DI TAGLIACOZZO CAPOLUOGO (IT1366099A01C01) | Tagliacozzo | Acque di scarico in acque superficiali: urbane-domestiche TAB.1+3 | POZZETTO FISCALE 42.0410450 N - 13.1593020 E | SI |  | SI | AQ/011974/24 | 2024-12-04 | 7,8 | [5 empty] | 20 | 13 | 43 |  |  | <0.01 | <0.1 |  | <0.01 | <0.01 |  | 0,19 | 0,11 |  | <0.01 | <0.01 | <0.01 |  |  |  | 0,01 |  | <0.03 |  |  | 22 | 28 |  | 1,2 |  | 11,5 | 0,04 | 0,2 |  | <0.05 | <0.1 |  |  |  | <0.2 | <0.2 | 2,0 | 2,0 | [9 empty] | 0,00
DEPURATORE COMUNALE DI TAGLIACOZZO CAPOLUOGO (IT1366099A01C01) | Tagliacozzo | Acque di scarico in acque superficiali: urbane-domestiche TAB.1+3 | POZZETTO FISCALE 42.0410450 N - 13.1593020 E |  | SI |  | AQ/011975/24 | 2024-12-04 | [56 empty] | 230000
DEPURATORE COMUNALE DI CARSOLI TUFO (IT1366025A12C01) | Carsoli | Acque di scarico in acque superficiali urbane TAB.1 | POZZETTO FISCALE 42.0903530 N - 42.0903530 E | SI |  |  | AQ/011976/24 | 2024-12-04 | [6 empty] | 15 | 25 | 106
DEPURATORE COMUNALE DI CARSOLI TUFO (IT1366025A12C01) | Carsoli | Acque di scarico in acque superficiali urbane TAB.1 | POZZETTO FISCALE 42.0903530 N - 42.0903530 E |  | SI |  | AQ/011977/24 | 2024-12-04 | [56 empty] | 230000