## CHIETI
[8 empty] | Acque di scarico in acque superficiali (TAB.1 - All.5 Parte III D.Lgs. 152/06) | [6 empty] | 35 | 25 | 125
[8 empty] | Acque di scarico in acque superficiali (Tab.2 - All.5 Parte III D.Lgs. 152/06 - 10.000-100.000 a.e.) | [6 empty] | 35 | 25 | 125 | [25 empty] | 2 | 15
[8 empty] | Acque di scarico in acque superficiali (Tab.2 - All.5 Parte III D.Lgs. 152/06 - > 100.000 a.e.) | [34 empty] | 1 | 10
[8 empty] | Acque di scarico in acque superficiali (Tab.3 - All.5 Parte III D.Lgs. 152/06) | 5,5-9,5 |  | non percettibile dopo diluizione 1:20 | non molesto |  | assenti | 80 | 40 | 160 | 1 |  | 0.5 | 20 | 2 | 0.02 | 2 | 0.2 | 2 | 2 | 0.005 | 2 | 0.2 | 0.1 | 0.03 | 10 |  | 0.5 | 0.5 | 0.2 | 1 | 1 | 1000 | 1200 | 6 | 10 |  | 15 | 0.6 | 20 | 20 | 5 | 0.5 | 1 | 0.2 | 0.1 |  |  |  | 2 | 0.1 | 0.05 | 0.01 | 0.01 | 0.002 | 0.002 | 1 | 5000 (se indicato in Autorizzazione) | 50 | 50
[8 empty] | Acque di scarico su suolo (TAB.4 - All.5 Parte III D.Lgs. 152/06) | 6-8 |  |  |  | 10 | assenti | 25 | 20 | 100 | 1 | 0.1 | 0.05 | 10 | 0.5 |  | 1 |  | 2 | 0.2 |  | 0.2 | 0.1 | 0.1 | 0.002 | 3 | 0.1 | 0.5 |  | 0.2 | 0.5 | 0.5 | 500 | 200 | 1 | 2 | 15 | [5 empty] | 0.1 | 0.5 | 0.01 | 0.01 |  |  |  | 0.5 | [7 empty] | 5000 (se indicato in Autorizzazione) | 50 | 50
[8 empty] | Acque di scarico su suolo o strati superficiali del sottosuolo (TAB.B - L.R. 31/10 - aggl. ≤ 50 a.e.) | [6 empty] | 150
Distretto: | CHIETI e SAN SALVO | [6 empty] | Acque di scarico su suolo o strati superficiali del sottosuolo (TAB.B - L.R. 31/10 - aggl. 51-100 a.e.) | [6 empty] | 150 | 60 | 160
Dirigente Responsabile: | Dott.ssa Giovanna Mancinelli | [6 empty] | Acque di scarico su suolo o strati superficiali del sottosuolo (TAB.B - L.R. 31/10 - aggl. > 100 a.e.) | 6-8 |  |  |  | 10 | assenti | 25 | 20 | 100 | 1 | 0.1 | 0.05 | 10 | 0.5 |  | 1 |  | 2 | 0.2 |  | 0.2 | 0.1 | 0.1 | 0.002 | 3 | 0.1 | 0.5 |  | 0.2 | 0.5 | 0.5 | 500 | 200 | 1 | 2 | 15 | [5 empty] | 0.1 | 0.5 | 0.01 | 0.01 |  |  |  | 0.5 | [7 empty] | 5000 (se indicato in Autorizzazione) | 50 | 50
Periodo di riferimento: | CHIETI e SAN SALVO | [6 empty] | Acque di scarico in acque superficiali (TAB.C - L.R. 31/10 - aggl. ≤ 250 a.e.) | [6 empty] | 200 | 250 | 500
[8 empty] | Acque di scarico in acque superficiali (TAB.C - L.R. 31/10 - aggl. 251-1.999 a.e.) | [6 empty] | 80 | 40 | 160 | [26 empty] | 25 |  |  |  | 20
IMPIANTO | COMUNE | DESCRIZIONE PRODOTTO | PUNTO DI PRELIEVO | PRELIEVO ANALISI CHIMICA | PRELIEVO ANALISI BATTERIOLOGICA | PRELIEVO ANALISI TOSSICOLOGICA | CODICE CAMPIONE | DATA CAMPIONAMENTO | pH (Unità di pH) | Temperatura (°C) | Colore | Odore | SAR | Materiali grossolani | Solidi sospesi totali (mg/L) | BOD5 (mg/L di O2) | COD (mg/L di O2) | Alluminio (mg/L) | Berillio (mg/L) | Arsenico (mg/L) | Bario (mg/L) | Boro (mg/L) | Cadmio (mg/L) | Cromo totale (mg/L) | Cromo VI (mg/L) | Ferro (mg/L) | Manganese (mg/L) | Mercurio (mg/L) | Nichel (mg/L) | Piombo (mg/L) | Rame (mg/L) | Selenio (mg/L) | Stagno (mg/L) | Vanadio (mg/L) | Zinco (mg/L) | Cianuri totali (mg/L come CN ) | Cloro attivo libero (mg/L) | Solfuri (mg/L come H2S) | Solfiti (mg/L come SO3 2-) | Solfati (mg/L come SO4 2-) | Cloruri (mg/L) | Floruri (mg/L) | Fosforo totale (mg/L) | Azoto totale (mg/L) | Azoto ammoniacale (mg/L come NH4+ ) | Azoto nitroso (mg/L come N) | Azoto nitrico (mg/L come N) | Grassi e olii animali/vegetali (mg/L) | Idrocarburi totali (mg/L) | Fenoli totali (mg/L) | Aldeidi totali (mg/L) | Solventi organici aromatici (mg/L) | Solventi organici azotati (mg/L) | Tensiottivi cationici (mg/L) | Tensiottivi non ionici (mg/L) | Tensiottivi anionici (mg/L) | Tensioattivi totali (mg/L) | Pesticidi fosforati (mg/L) | Pesticidi totali (esclusi i fosforati) (mg/L) | Aldrin (mg/L) | Dieldrin (mg/L) | Endrin (mg/L) | Isodrin (mg/L) | Solventi clorurati (mg/L) | Escherichia coli (UFC/100 ml) | Saggio di tossicità con batteri bioluminescenti (% di inibizione della bioluminescenza) | Saggio di tossicità acuta con Daphnia magna (% organismi immobilizzati dopo 24 ore) | Colonne aggiuntive riferite a altri parametri analizzati ma non presenti nella normativa … Perossidi (mg/L)
Depuratore comunale loc. S. ROMANO | ARIELLI | Acque di scarico (Tab. 3 All.5 alla parte III D.Lgs. 152/2006) | Pozzetto ispezione uscita impianto dopo disinfezione, immediatamente prima dello sversamento nel copro recettore | istantaneo | istantaneo | istantaneo | PE/ 000214/2016 | 26.GEN.2016 | 7.9 |  | Non percettibile | inodore |  | Assenti | 11 | 22 | 110 | 0.72 |  |  |  |  | <0.001 | 0.02 |  | 0.28 |  | <0.0001 | 0.11 | <0.05 | 0.011 |  |  |  | 0.17 |  |  | <0,1 |  |  | 341 |  | 1.4 |  | 2.04 | 0.58 | 3.8 | <1 | <1 |  |  | <0.01 |  | <0.2 | 0.4 | 0.63 | 1 | [6 empty] | <0.05 | 45000 | 25 | 0 | 1.08
IMPIANTO DI DEPURAZIONE COMUNALE LOC. COLLE MARCONE | BUCCHIANICO | Acque di scarico (Tab. 3 All.5 alla parte III D.Lgs. 152/2006) | Pozzetto di ispezione in uscita impianto di depurazione, immediatamente prima dello sversamento nel corpo recettore | istantaneo | istantaneo | istantaneo | PE/ 000181/2016 | 25.GEN.2016 | 7.9 |  | Non percettibile |  |  |  | 5 | 3 | 13.5 | 0.04 |  | <0.03 |  |  | <0.001 | <0.01 | <0.01 | 0.05 | 0.04 | <0.0001 | <0.05 | <0.05 | 0.002 | <0.020 |  |  | 0.02 | [5 empty] | 39 |  | 1.9 |  | 19.4 | 0.07 | <0.1 | [6 empty] | <0.2 | <0.2 | 0.19 | <0.5 | [7 empty] | 110000 | 25 | 0 | 0.14
IMPIANTO DEPURAZIONE COMUNALE FRONTINO | BUCCHIANICO | Acque di scarico (Tab. 3 All.5 alla parte III D.Lgs. 152/2006) | Pozzetto di ispezione in uscita impianto di depurazione, immediatamente prima dello sversamento nel corpo recettore | istantaneo | istantaneo | istantaneo | PE/ 000182/2016 | 25.GEN.2016 | 8 |  | Non percettibile |  |  |  | 3 | 5 | 28.4 | [11 empty] | <0.05 |  | 0.004 |  |  |  | 0.03 | [5 empty] | 46 |  | 1.2 |  | 14 | 0.25 | 0.8 | [6 empty] | <0.2 | 0.3 | 0.49 | 0.8 | [7 empty] | 21 | 28 | 0 | 0.23
IMPIANTO DI DEPURAZIONE LOC. TERMINI | CASALBORDINO | Acque di scarico (Tab. 3 All.5 alla parte III D.Lgs. 152/2006) | Pozzetto di ispezione posto immediatamente a monte del punto di immissione nel corpo idrico ricettore | istantaneo | istantaneo |  | PE/ 000331/2016 | 02.FEB.2016 | [56 empty] | 120 |  |  | 0.98
IMPIANTO DI DEPURAZIONE LOC. TERMINI | CASALBORDINO | Acque di scarico (Tab.1 + Tab. 3 All.5 alla parte III D.Lgs. 152/2006) | Pozzetto di ispezione posto immediatamente a monte del punto di immissione nel corpo idrico ricettore | temporizzato (24h) |  | temporizzato 24h | PE/ 000333/2016 | 02.FEB.2016 | 7.7 |  | Non percettibile | inodore |  |  | 3 | <2 | <10 | [23 empty] | 115 |  | 0.7 |  | <0.02 | 0.03 | 7.6 | [18 empty] | 8 | 0
IMPIANTO DI DEPURAZIONE CONSORTILE LOC. PIANA LE VACCHE | CASOLI | Acque di scarico (Tab. 3 All.5 alla parte III D.Lgs. 152/2006) | POZZETTO IN USCITA IMPIANTO IMMEDIATAMENTE PRIMA DELLO SVERSAMENTO NEL CORPO RECETTORE | istantaneo | istantaneo | - | PE/ 000862/2016 | 02.MAR.2016 | [43 empty] | <0.01 | <0.02 | [10 empty] | <0.05 | 34 |  |  | 0.6
IMPIANTO DI DEPURAZIONE CONSORTILE LOC. PIANA LE VACCHE | CASOLI | Acque di scarico (Tab.1 + Tab. 3 All.5 alla parte III D.Lgs. 152/2006) | POZZETTO IN USCITA IMPIANTO IMMEDIATAMENTE PRIMA DELLO SVERSAMENTO NEL CORPO RECETTORE | temporizzato 15min |  | temporizzato 24h | PE/ 000864/2016 | 02.MAR.2016 | 7.8 |  | Non percettibile | inodore |  | Assenti | 5 | <2 | <10 | 0.04 |  | <0.03 | 0.06 | 0.08 | <0.001 | <0.01 | <0.010 | 0.13 | 0.04 | <0.0001 | <0.05 | <0.05 | 0.004 | <0.020 | <0.020 |  | <0.01 | <0,01 |  | <0,1 | <0,1 | 45.4 | 45 | 0.4 | 0.4 |  | <0.02 | 0.02 | 6.3 | <1 | <1 |  | <0,05 |  |  | <0.2 | <0.2 | 0.09 | <0.5 | [8 empty] | 4 | 0
DEPURATORE CONSORTILE SAN MARTINO SELVA IEZZI | CHIETI | Acque di scarico (Tab. 3 All.5 alla parte III D.Lgs. 152/2006) | Pozzetto di ispezione in uscita impianto immediatamente prima dello sversamento nel corpo recettore Fiume Pescara | istantaneo | istantaneo |  | PE/ 000146/2016 | 20.GEN.2016 | [43 empty] | <0.01 | <0.02 | [10 empty] | <0.05 | 12 |  |  | <0,03
DEPURATORE CONSORTILE SAN MARTINO SELVA IEZZI | CHIETI | Acque di scarico (Tab.1 + Tab. 3 All.5 alla parte III D.Lgs. 152/2006) | Pozzetto di ispezione in uscita impianto immediatamente prima dello sversamento nel corpo recettore Fiume Pescara | temporizzato (24h) |  | temporizzato 24h | PE/ 000147/2016 | 20.GEN.2016 | 7.8 |  | Non percettibile | inodore |  | Assenti | 4 | 8 | 30.3 | 0.02 |  | <0.03 | <0.010 | <0.010 | <0.001 | <0.01 | <0.010 | 0.07 | 0.06 | <0.0001 | <0.05 | <0.05 | 0.003 | <0.020 | <0.020 |  | 0.04 | <0,01 |  | <0,1 | <0,1 | 49.5 | 120 | <1.0 | 0.2 |  | 7.5 | 0.13 | 0.8 | <1 | <1 | 0.096 | <0,05 |  |  | <0.2 | <0.2 | 0.23 | <0.5 | < 0.00005 | <0,0001 | <0,00001 | <0,00001 | <0,00001 | <0,00001 |  |  | 27 | 0
IMPIANTO DI DEPURAZIONE CONSORTILE LOC. SAN MARTINO SELVAIEZZI | CHIETI | Acque di scarico (Tab. 3 All.5 alla parte III D.Lgs. 152/2006) | Pozzetto di ispezione in uscita impianto di depurazione, immediatamente prima dello sversamento nel corpo recettore | istantaneo | istantaneo |  | PE/ 000693/2016 | 23.FEB.2016 | [43 empty] | <0.01 | <0.02 | [10 empty] | <0.05 | 7 |  |  | <0,03
IMPIANTO DI DEPURAZIONE CONSORTILE LOC. SAN MARTINO SELVAIEZZI | CHIETI | Acque di scarico (Tab.1 + Tab. 3 All.5 alla parte III D.Lgs. 152/2006) | Pozzetto di ispezione in uscita impianto di depurazione, immediatamente prima dello sversamento nel corpo recettore | temporizzato (24h) |  | temporizzato 24h | PE/ 000694/2016 | 23.FEB.2016 | 7.7 |  | Non percettibile | inodore |  | Assenti | 5 | 3 | 12 | 0.02 |  | <0.03 | 0.03 | 0.33 | <0.001 | <0.01 | <0.010 | 0.19 | 0.07 | <0.0001 | <0.05 | <0.05 | 0.005 | <0.020 | <0.020 |  | 0.15 | <0,01 |  | <0,1 | <0,1 | 49.5 | 106 | 0.5 | 0.2 |  | 4.7 | 0.17 | 3.7 | <1 | <1 | 0.111 | <0,05 |  |  | <0.2 | <0.2 | 0.2 | <0.5 | < 0.00005 | <0,0001 | <0,00001 | <0,00001 | <0,00001 | <0,00001 |  |  | 6 | 0
Depuratore com.le loc. Capoluogo - Molino | CRECCHIO | Acque di scarico (Tab. 3 All.5 alla parte III D.Lgs. 152/2006) | Pozzetto ispezione in uscita impianto, immediatamente prima dello sversamento nel corpo recettore | istantaneo | istantaneo | istantaneo | PE/ 000215/2016 | 26.GEN.2016 | 7.2 |  | Non percettibile |  |  |  | 8 | 10 | 44.2 | 0.11 | [7 empty] | 0.09 |  |  | <0.05 |  | 0.015 |  |  |  | 0.04 | [5 empty] | 28 |  | 1.9 |  | 1.45 | 0.54 | 12.8 | [6 empty] | 0.2 | <0.2 | 0.78 | 1 | [7 empty] | 35 | 43 | 5 | 0.54
DEPURATORE COM.LE LOC. VILLA BACCILE | CRECCHIO | Acque di scarico (Tab. 3 All.5 alla parte III D.Lgs. 152/2006) | Pozzetto di ispezione in uscita depuratore com.le, immediatamente prima dello sversamento nel corpo recettore | istantaneo | istantaneo | istantaneo | PE/ 000685/2016 | 22.FEB.2016 | 7.7 |  | Non percettibile |  |  |  | 12 | 5 | 19.4 | [11 empty] | <0.05 |  | 0.006 |  |  |  | 0.01 | [5 empty] | 22 |  | 2.1 |  | 0.49 | 0.16 | 13.4 | [6 empty] | <0.2 | 0.3 | 0.59 | 0.9 | [7 empty] | <4 | 41 | 25 | 3.13
DEPURATORE COM.LE LOC. VILLA TUCCI | CRECCHIO | Acque di scarico (Tab. 3 All.5 alla parte III D.Lgs. 152/2006) | Pozzetto di ispezione in uscita impianto di depurazione comunale, immediamente prima dello sversamento nel corpo recettore | istantaneo | istantaneo | istantaneo | PE/ 000924/2016 | 03.MAR.2016 | 6.1 |  | Non percettibile |  |  |  | 10 | 20 | 142 | [11 empty] | <0.05 |  | 0.006 |  |  |  | 0.01 | [5 empty] | 24 |  | 2.6 |  | 2.12 | 0.33 | 11.3 | [6 empty] | 0.2 | 0.2 | 0.75 | 1.2 | [7 empty] | <1 | 99 | 100 | 59.4
IMPIANTO DI DEPURAZIONE LOC.CROCETTA | CUPELLO | Acque di scarico (Tab. 3 All.5 alla parte III D.Lgs. 152/2006) | POZZETTO DI ISPEZIONE POSTO IMMEDIATAMENTE A MONTE DEL PUNTO DI IMMISSIONE NEL CORPO IDRICO RICETTORE | istantaneo | istantaneo | istantaneo | PE/ 000222/2016 | 26.GEN.2016 | 7.5 |  | Non percettibile | inodore |  |  | 3 | <2 | <10 | [23 empty] | 49 |  | 0.9 |  | 0.05 | 0.15 | 9.5 | [17 empty] | 15000 | 26 | 0 | 0.08
DEPURATORE COMUNALE LOC. CREPACCE | FARA FILIORUM PETRI | Acque di scarico (Tab. 3 All.5 alla parte III D.Lgs. 152/2006) | POZZETTO DI ISPEZIONE IN USCITA IMPIANTO DI DEPURAZIONE IMMEDIATAMENTE PRIMA DELLO SVERSAMENTO NEL CORPO RECETTORE-FIUME FORO | istantaneo | istantaneo | istantaneo | PE/ 000544/2016 | 15.FEB.2016 | 7.2 |  | Non percettibile |  |  |  | 7 | 5 | 26.2 | [11 empty] | <0.05 |  | 0.003 |  |  |  | <0.01 | [5 empty] | 36 |  | 0.5 |  | 8.7 | 0.08 | 0.2 | [6 empty] | <0.2 | <0.2 | 0.36 | <0.5 | [7 empty] | 39000 | 42 | 0 | 0.16
IMPIANTO DEPURAZIONE COMUNALE LOC. PRETARO | FRANCAVILLA AL MARE | Acque di scarico (Tab. 3 All.5 alla parte III D.Lgs. 152/2006) | USCITA IMPIANTO DI DEPURAZIONE IMMEDIATAMENTE PRIMA DELLO SVERSAMENTO NEL CORPO RECETTORE | istantaneo | istantaneo |  | PE/ 001180/2016 | 16.MAR.2016 | [56 empty] | 8600 |  |  | 0.49
IMPIANTO DEPURAZIONE COMUNALE ANELLO | GUARDIAGRELE | Acque di scarico (Tab. 3 All.5 alla parte III D.Lgs. 152/2006) | Pozzetto di ispezione in uscita impianto di depurazione comunale, immediatamente prima dello sversamento nel corpo recettore | istantaneo | istantaneo | istantaneo | PE/ 000764/2016 | 25.FEB.2016 | 7.5 |  | Non percettibile |  |  |  | 9 | 3 | 18.9 | [11 empty] | <0.05 |  | 0.003 |  |  |  | 0.05 | [5 empty] | 350 |  | 0.8 |  | 0.42 | 0.09 | 7.2 | [6 empty] | <0.2 | <0.2 | 0.23 | <0.5 | [7 empty] | 3800000 | 13 | 0 | 0.18
IMPIANTO DEPURAZIONE COMUNALE LOC. S.LEONARDO | GUARDIAGRELE | Acque di scarico (Tab. 3 All.5 alla parte III D.Lgs. 152/2006) | Pozzetto di ispezione in uscita impianto di depuraizone comunale, immediatamente prima lo sversamento nel corpo recettore | istantaneo | istantaneo | istantaneo | PE/ 000765/2016 | 25.FEB.2016 | 7.7 |  | Non percettibile |  |  |  | 25 | 38 | 144 | 0.03 |  | <0.03 |  |  | <0.001 | <0.01 | <0.01 | 0.05 | 0.01 | <0.0001 | <0.05 | <0.05 | 0.005 | <0.020 | <0.020 |  | 0.01 | [5 empty] | 41 |  | 3.6 |  | 18.1 | 0.09 | 3.6 | [6 empty] | <0.2 | <0.2 | 0.28 | <0.5 | [7 empty] | 35000 | 10 | 0 | 0.69
IMPIANTO DI DEPURAZIONE LOC. VALSINELLO | MONTEODORISIO | Acque di scarico (Tab. 3 All.5 alla parte III D.Lgs. 152/2006) | Uscita vasca di disinfezione posta immediatamente a monte del punto di immissione nel corpo idrico ricettore | istantaneo | istantaneo |  | PE/ 000216/2016 | 26.GEN.2016 | [56 empty] | <4 |  |  | 0.38
IMPIANTO DI DEPURAZIONE LOC. VALSINELLO | MONTEODORISIO | Acque di scarico (Tab.1 + Tab. 3 All.5 alla parte III D.Lgs. 152/2006) | Uscita vasca di disinfezione posta immediatamente a monte del punto di immissione nel corpo idrico ricettore | temporizzato (24h) |  | temporizzato 24h | PE/ 000217/2016 | 26.GEN.2016 | 7.9 |  | Non percettibile | inodore |  |  | 7 | 4 | 28.3 | [23 empty] | 73 |  | 1.2 |  | 0.5 | 0.02 | 1.4 | [18 empty] | 24 | 0
IMPIANTO DI DEPURAZIONE LOC. GIARRICCIA | MONTEODORISIO | Acque di scarico (Tab. 3 All.5 alla parte III D.Lgs. 152/2006) | POZZETTO DI ISPEZIONE POSTO IMMEDIATAMENTE A MONTE DEL PUNTO DI IMMISSIONE NEL CORPO IDRICO RICETTORE | istantaneo | istantaneo | istantaneo | PE/ 000446/2016 | 09.FEB.2016 | 7.1 |  | Non percettibile | fecale |  | Assenti | 18 | 60 | 226 | 0.05 |  | <0.03 |  |  | <0.001 | <0.01 | <0.01 | 0.07 | 0.03 | <0.0001 | <0.05 | <0.05 | 0.012 | <0.020 | <0.020 |  | 0.02 |  |  | <0,1 |  |  | 69 |  | 4.6 |  | 22.3 | <0.01 | <0.1 | <1 | <1 |  |  | <0.01 |  | 0.3 | 1.2 | 4.3 | 5.8 | [6 empty] | <0.05 | 52000 | 75 | 0 | 1.49
IMPIANTO DI DEPURAZIONE LOC. VALSINELLO | MONTEODORISIO | Acque di scarico (Tab. 3 All.5 alla parte III D.Lgs. 152/2006) | Uscita vasca di disinfezione posta immediatamente a monte del punto di immissione nel corpo idrico ricettore | istantaneo | istantaneo |  | PE/ 000842/2016 | 01.MAR.2016 | [56 empty] | 23 |  |  | 0.71
IMPIANTO DI DEPURAZIONE LOC. VALSINELLO | MONTEODORISIO | Acque di scarico (Tab.1 + Tab. 3 All.5 alla parte III D.Lgs. 152/2006) | Uscita vasca di disinfezione posta immediatamente a monte del punto di immissione nel corpo idrico ricettore | temporizzato (24h) |  | temporizzato 24h | PE/ 000844/2016 | 01.MAR.2016 | 7.4 |  | Non percettibile | inodore |  |  | 5 | <2 | <10 | [23 empty] | 65 |  | 0.2 |  | <0.02 | 0.01 | 1.5 | [18 empty] | 21 | 0
DEPURATORE COMUNALE LOC.PAGLIERINI | MOZZAGROGNA | Acque di scarico (Tab. 3 All.5 alla parte III D.Lgs. 152/2006) | Pozzetto di ispezione in uscita impianto di depurazione, immediatamente prima dello sversamento nel corpo recettore | istantaneo | istantaneo |  | PE/ 000106/2016 | 14.GEN.2016 | [56 empty] | 2000 |  |  | 0.29
DEPURATORE COMUNALE LOC.PAGLIERINI | MOZZAGROGNA | Acque di scarico (Tab.1 + Tab. 3 All.5 alla parte III D.Lgs. 152/2006) | Pozzetto di ispezione in uscita impianto di depurazione, immediatamente prima dello sversamento nel corpo recettore | temporizzato (24h) |  | temporizzato 24h | PE/ 000107/2016 | 14.GEN.2016 | 7.4 |  | Non percettibile |  |  |  | 18 | 20 | 97.2 | 0.15 | [10 empty] | <0.05 |  | 0.016 |  |  |  | 0.24 | [5 empty] | 318 |  | 4.9 |  | 8 | 0.09 | 0.7 | [6 empty] | <0.2 | <0.2 | 0.24 | <0.5 | [8 empty] | 32 | 0
IMPIANTO DI DEPURAZIONE COMUNALE LOC. FORO | ORTONA | Acque di scarico (Tab. 3 All.5 alla parte III D.Lgs. 152/2006) | USCITA IMPIANTO DEPURAZIONE COMUNALE,LOC. FORO DI ORTONA IMMEDIATAMENTE PRIMA DELL'IMMISSIONE NEL CORPO RECETTORE | istantaneo | istantaneo |  | PE/ 000104/2016 | 14.GEN.2016 | [56 empty] | 10 |  |  | 0.59
IMPIANTO DI DEPURAZIONE COMUNALE LOC. FORO | ORTONA | Acque di scarico (Tab.1 + Tab. 3 All.5 alla parte III D.Lgs. 152/2006) | USCITA IMPIANTO DEPURAZIONE COMUNALE,LOC. FORO DI ORTONA IMMEDIATAMENTE PRIMA DELL'IMMISSIONE NEL CORPO RECETTORE | temporizzato (24h) |  | temporizzato 24h | PE/ 000105/2016 | 14.GEN.2016 | 7.5 |  | Non percettibile |  |  |  | 13 | 5 | 25.7 | [8 empty] | 0.1 |  |  | <0.05 |  | 0.009 |  |  |  | 0.06 | [5 empty] | 45 |  | 1.4 |  | 0.37 | 0.23 | 15.6 | [6 empty] | <0.2 | <0.2 | 0.4 | <0.5 | [8 empty] | 32 | 0
IMPIANTO DI DEPURAZIONE CONSORTILE LOC. SALETTI | PAGLIETA | Acque di scarico (Tab. 3 All.5 alla parte III D.Lgs. 152/2006) | Pozzetto di ispezione in uscita impianto di depurazione, immediatamente prima dello sversamento nel corpo recettore | istantaneo | istantaneo |  | PE/ 000863/2016 | 02.MAR.2016 | [43 empty] | <0.01 | <0.02 | [10 empty] | <0.05 | 140000 |  |  | 0.45
IMPIANTO DI DEPURAZIONE CONSORTILE LOC. SALETTI | PAGLIETA | Acque di scarico (Tab.1 + Tab. 3 All.5 alla parte III D.Lgs. 152/2006) | Pozzetto di ispezione in uscita impianto di depurazione, immediatamente prima dello sversamento nel corpo recettore | temporizzato (24h) |  | temporizzato 24h | PE/ 000865/2016 | 02.MAR.2016 | 7.7 |  | Non percettibile | inodore |  | Assenti | 6 | 8 | 27.5 | 0.13 |  | <0.03 | 0.01 | 0.16 | <0.001 | <0.01 | <0.010 | 0.15 | 0.2 | <0.0001 | 0.08 | <0.05 | 0.004 | <0.020 | <0.020 |  | 0.05 | <0,01 |  | <0,1 | <0,1 | 91.1 | 184 | 1.2 | 2 |  | 5.5 | 0.12 | 1.5 | <1 | <1 | 0.162 | <0,05 |  |  | <0.2 | <0.2 | 0.11 | <0.5 | [8 empty] | 16 | 0
IMPIANTO DI DEPURAZIONE LOC. RANCIARA | POLLUTRI | Acque di scarico (Tab. 3 All.5 alla parte III D.Lgs. 152/2006) | POZZETTO DI ISPEZIONE POSTO IMMEDIATAMENTE A MONTE DEL PUNTO DI IMMISSIONE NEL CORPO IDRICO RICETTORE | istantaneo | istantaneo |  | PE/ 000846/2016 | 01.MAR.2016 | [56 empty] | 150000 |  |  | 0.35
IMPIANTO DI DEPURAZIONE LOC. RANCIARA | POLLUTRI | Acque di scarico (Tab.1 + Tab. 3 All.5 alla parte III D.Lgs. 152/2006) | POZZETTO DI ISPEZIONE POSTO IMMEDIATAMENTE A MONTE DEL PUNTO DI IMMISSIONE NEL CORPO IDRICO RICETTORE | temporizzato (24h) |  | temporizzato 24h | PE/ 000847/2016 | 01.MAR.2016 | 7.8 |  | Non percettibile | leggermente fecale |  |  | 10 | 8 | 31.1 | [23 empty] | 71 |  | 1.2 |  | 4.6 | 0.47 | 3.7 | [18 empty] | 32 | 0
DEPURATORE COMUNALE LOC. LUCINA | RAPINO | Acque di scarico (Tab. 3 All.5 alla parte III D.Lgs. 152/2006) | USCITA IMPIANTO DI DEPURAZIONE COMUNALE LOC.LUCINA DI RAPINO, IMMEDIATAMENTE PRIMA DELLO SVERSAMENTO NEL CORPO RECETTORE-FIUME FORO | istantaneo | istantaneo | istantaneo | PE/ 000545/2016 | 15.FEB.2016 | 7 |  | Non percettibile |  |  |  | 20 | 60 | 237 | 0.41 | [10 empty] | <0.05 |  | 0.039 |  |  |  | 0.08 | [5 empty] | 23 |  | 3.1 |  | 3.2 | 0.69 | 1.9 | [6 empty] | 0.3 | <0.2 | 0.59 | 0.9 | [7 empty] | 5600 | 47 | 0 | 0.35
IMPIANTO DI DEPURAZIONE LOC. CHIUSE | SAN BUONO | Acque di scarico (Tab. 3 All.5 alla parte III D.Lgs. 152/2006) | USCITA VASCA DI CLORAZIONE POSTA IMMEDIATAMENTE A MONTE DEL PUNTO DI IMMISSIONE NEL CORPO IDRICO RECETTORE | istantaneo | istantaneo | istantaneo | PE/ 000118/2016 | 14.GEN.2016 | 7.1 |  | Non percettibile | leggermente fecale |  | Assenti | 7 | 15 | 78.5 | 0.04 |  | <0.03 | 0.02 | 0.06 | <0.001 | <0.01 | <0.010 | 0.04 | 0.01 | <0.0001 | <0.05 | <0.05 | 0.005 | <0.020 | <0.020 |  | 0.02 | <0,01 |  | <0,1 | <0,1 | 90.4 | 33 | <1.0 | 1.7 |  | 5 | 0.69 | 5.1 | <1 | <1 | 0.151 | <0,05 | <0.01 | <0.02 | 0.2 | <0.2 | 1.2 | 1.4 | < 0.00005 | <0,0001 | <0,00001 | <0,00001 | <0,00001 | <0,00001 | <0.05 | 2900000 | 50 | 5 | 0.28
IMPIANTO DI DEPURAZIONE LOC. COTEALTO | SCERNI | Acque di scarico (Tab. 3 All.5 alla parte III D.Lgs. 152/2006) | POZZETTO DI ISPEZIONE POSTO IMMEDIATAMENTE A MONTE DEL PUNTO DI IMMISSIONE NEL CORPO RICETTORE | istantaneo | istantaneo | istantaneo | PE/ 000449/2016 | 09.FEB.2016 | 6.9 |  | Non percettibile | inodore |  | Assenti | 6 | 10 | 59.5 | [5 empty] | <0.001 | <0.01 |  |  |  | <0.0001 | <0.05 | <0.05 | 0.003 |  |  |  | 0.02 |  |  | <0,1 |  |  | 44 |  | 1.8 |  | 0.87 | 0.06 | 13.5 | <1 | <1 |  |  | <0.01 |  | <0.2 | <0.2 | 0.23 | <0.5 | [6 empty] | <0.05 | <1 | 37 | 47 | 19.8
IMPIANTO DI DEPURAZIONE LOC.MOLINELLA | TORINO DI SANGRO | Acque di scarico (Tab. 3 All.5 alla parte III D.Lgs. 152/2006) | POZZETTO DI ISPEZIONE POSTO IMMEDIATAMENTE A MONTE DEL PUNTO DI IMMISSIONE NEL CORPO IDRICO RECETTORE | istantaneo | istantaneo |  | PE/ 000324/2016 | 02.FEB.2016 | [56 empty] | <4 |  |  | 36.8
IMPIANTO DI DEPURAZIONE LOC.MOLINELLA | TORINO DI SANGRO | Acque di scarico (Tab.1 + Tab. 3 All.5 alla parte III D.Lgs. 152/2006) | POZZETTO DI ISPEZIONE POSTO IMMEDIATAMENTE A MONTE DEL PUNTO DI IMMISSIONE NEL CORPO IDRICO RECETTORE | temporizzato (24h) |  | temporizzato 24h | PE/ 000326/2016 | 02.FEB.2016 | 7.8 |  | Non percettibile | inodore |  |  | 3 | <2 | <10 | [23 empty] | 36 |  | 0.7 |  | <0.02 | <0.02 | 6.3 | [18 empty] | 27 | 0
IMPIANTO DI DEPURAZIONE LOC. LE MORGE | TORINO DI SANGRO | Acque di scarico (Tab. 3 All.5 alla parte III D.Lgs. 152/2006) | Uscita vasca di disinfezione. Primo punto accesibile posto immediatamente a monte del punto di immissione nel corpo idrico ricettore | istantaneo | istantaneo | istantaneo | PE/ 000330/2016 | 02.FEB.2016 | 7.2 |  | Non percettibile | inodore |  |  | 5 | 3 | 22.1 | [23 empty] | 356 |  | 1.7 |  | 0.05 | 0.31 | 6.1 | [17 empty] | <1 | 2 | 0 | 0.78
Impianto di depurazione Loc. Lame | TORREBRUNA | Acque di scarico (Tab. 3 All.5 alla parte III D.Lgs. 152/2006) | Pozzetto di ispezione posto immediatamente a monte del punto di immissione nel corpo idrico ricettore | istantaneo | istantaneo |  | PE/ 000591/2016 | 17.FEB.2016 | [43 empty] | <0.01 | <0.02 | [10 empty] | <0.05 | <1 |  |  | 22.4
Impianto di depurazione Loc. Lame | TORREBRUNA | Acque di scarico (Tab.1 + Tab. 3 All.5 alla parte III D.Lgs. 152/2006) | Pozzetto di ispezione posto immediatamente a monte del punto di immissione nel corpo idrico ricettore | temporizzato (24h) |  | temporizzato 24h | PE/ 000592/2016 | 17.FEB.2016 | 7 |  | Non percettibile | inodore |  | Assenti | 22 | 58 | 207 | 0.09 |  | <0.03 | 0.04 | 0.13 | <0.001 | <0.01 | <0.010 | 0.13 | 0.03 | <0.0001 | <0.05 | <0.05 | 0.01 | <0.020 | <0.020 |  | 0.08 | <0,01 |  | <0,1 | <0,1 | 85.8 | 50 | 2.5 | 3 |  | 0.81 | 0.26 | 13.4 | <1 | <1 | 0.236 | <0,05 |  |  | <0.2 | <0.2 | 0.62 | 0.6 | < 0.00005 | <0,0001 | <0,00001 | <0,00001 | <0,00001 | <0,00001 |  |  | 53 | 0
IMPIANTO DI DEPURAZIONE COMUNALE LOC.VALLONCELLO | TORREBRUNA | Acque di scarico (Tab. 3 All.5 alla parte III D.Lgs. 152/2006) | Pozzetto di ispezione posto immediatamente a monte del punto di immissione nel corpo idrico recettore | istantaneo | istantaneo | - | PE/ 000593/2016 | 17.FEB.2016 | [43 empty] | <0.01 | <0.02 | [10 empty] | <0.05 | 460 |  |  | 0.55
IMPIANTO DI DEPURAZIONE COMUNALE LOC.VALLONCELLO | TORREBRUNA | Acque di scarico (Tab.1 + Tab. 3 All.5 alla parte III D.Lgs. 152/2006) | Pozzetto di ispezione posto immediatamente a monte del punto di immissione nel corpo idrico recettore | temporizzato (24h) |  | temporizzato 24h | PE/ 000594/2016 | 17.FEB.2016 | 8.1 |  | Non percettibile | inodore |  | Assenti | 7 | 15 | 50.4 | 0.04 |  | <0.03 | 0.07 | 0.07 | <0.001 | <0.01 | <0.010 | 0.07 | 0.02 | <0.0001 | <0.05 | <0.05 | 0.006 | <0.020 | 0.288 |  | 0.08 | <0,01 |  | <0,1 | <0,1 | 27.2 | 31 | 0.4 | 0.6 |  | 0.48 | 0.31 | 4.9 | <1 | <1 | 0.088 | <0,05 |  |  | <0.2 | <0.2 | 0.62 | 0.6 | < 0.00005 | <0,0001 | <0,00001 | <0,00001 | <0,00001 | <0,00001 |  |  | 32 | 0

## PESCARA
[8 empty] | Acque di scarico in acque superficiali (TAB.1 - All.5 Parte III D.Lgs. 152/06) | [6 empty] | 35 | 25 | 125
[8 empty] | Acque di scarico in acque superficiali (Tab.2 - All.5 Parte III D.Lgs. 152/06 - 10.000-100.000 a.e.) | [6 empty] | 35 | 25 | 125 | [25 empty] | 2 | 15
[8 empty] | Acque di scarico in acque superficiali (Tab.2 - All.5 Parte III D.Lgs. 152/06 - > 100.000 a.e.) | [34 empty] | 1 | 10
[8 empty] | Acque di scarico in acque superficiali (Tab.3 - All.5 Parte III D.Lgs. 152/06) | 5,5-9,5 |  | non percettibile dopo diluizione 1:20 | non molesto |  | assenti | 80 | 40 | 160 | 1 |  | 0.5 | 20 | 2 | 0.02 | 2 | 0.2 | 2 | 2 | 0.005 | 2 | 0.2 | 0.1 | 0.03 | 10 |  | 0.5 | 0.5 | 0.2 | 1 | 1 | 1000 | 1200 | 6 | 10 |  | 15 | 0.6 | 20 | 20 | 5 | 0.5 | 1 | 0.2 | 0.1 |  |  |  | 2 | 0.1 | 0.05 | 0.01 | 0.01 | 0.002 | 0.002 | 1 | 5000 (se indicato in Autorizzazione) | 50 | 50
[8 empty] | Acque di scarico su suolo (TAB.4 - All.5 Parte III D.Lgs. 152/06) | 6-8 |  |  |  | 10 | assenti | 25 | 20 | 100 | 1 | 0.1 | 0.05 | 10 | 0.5 |  | 1 |  | 2 | 0.2 |  | 0.2 | 0.1 | 0.1 | 0.002 | 3 | 0.1 | 0.5 |  | 0.2 | 0.5 | 0.5 | 500 | 200 | 1 | 2 | 15 | [5 empty] | 0.1 | 0.5 | 0.01 | 0.01 |  |  |  | 0.5 | [7 empty] | 5000 (se indicato in Autorizzazione) | 50 | 50
[8 empty] | Acque di scarico su suolo o strati superficiali del sottosuolo (TAB.B - L.R. 31/10 - aggl. ≤ 50 a.e.) | [6 empty] | 150
Distretto: | CHIETI | [6 empty] | Acque di scarico su suolo o strati superficiali del sottosuolo (TAB.B - L.R. 31/10 - aggl. 51-100 a.e.) | [6 empty] | 150 | 60 | 160
Dirigente Responsabile: | Dott.ssa Giovanna Mancinelli | [6 empty] | Acque di scarico su suolo o strati superficiali del sottosuolo (TAB.B - L.R. 31/10 - aggl. > 100 a.e.) | 6-8 |  |  |  | 10 | assenti | 25 | 20 | 100 | 1 | 0.1 | 0.05 | 10 | 0.5 |  | 1 |  | 2 | 0.2 |  | 0.2 | 0.1 | 0.1 | 0.002 | 3 | 0.1 | 0.5 |  | 0.2 | 0.5 | 0.5 | 500 | 200 | 1 | 2 | 15 | [5 empty] | 0.1 | 0.5 | 0.01 | 0.01 |  |  |  | 0.5 | [7 empty] | 5000 (se indicato in Autorizzazione) | 50 | 50
Periodo di riferimento: | I trimestre 2016 - rev.0 | [6 empty] | Acque di scarico in acque superficiali (TAB.C - L.R. 31/10 - aggl. ≤ 250 a.e.) | [6 empty] | 200 | 250 | 500
[8 empty] | Acque di scarico in acque superficiali (TAB.C - L.R. 31/10 - aggl. 251-1.999 a.e.) | [6 empty] | 80 | 40 | 160 | [26 empty] | 25 |  |  |  | 20
IMPIANTO | COMUNE | DESCRIZIONE PRODOTTO | PUNTO DI PRELIEVO | PRELIEVO ANALISI CHIMICA | PRELIEVO ANALISI BATTERIOLOGICA | PRELIEVO ANALISI TOSSICOLOGICA | CODICE CAMPIONE | DATA CAMPIONAMENTO | pH (Unità di pH) | Temperatura (°C) | Colore | Odore | SAR | Materiali grossolani | Solidi sospesi totali (mg/L) | BOD5 (mg/L di O2) | COD (mg/L di O2) | Alluminio (mg/L) | Berillio (mg/L) | Arsenico (mg/L) | Bario (mg/L) | Boro (mg/L) | Cadmio (mg/L) | Cromo totale (mg/L) | Cromo VI (mg/L) | Ferro (mg/L) | Manganese (mg/L) | Mercurio (mg/L) | Nichel (mg/L) | Piombo (mg/L) | Rame (mg/L) | Selenio (mg/L) | Stagno (mg/L) | Vanadio (mg/L) | Zinco (mg/L) | Cianuri totali (mg/L come CN ) | Cloro attivo libero (mg/L) | Solfuri (mg/L come H2S) | Solfiti (mg/L come SO3 2-) | Solfati (mg/L come SO4 2-) | Cloruri (mg/L) | Floruri (mg/L) | Fosforo totale (mg/L) | Azoto totale (mg/L) | Azoto ammoniacale (mg/L come NH4+ ) | Azoto nitroso (mg/L come N) | Azoto nitrico (mg/L come N) | Grassi e olii animali/vegetali (mg/L) | Idrocarburi totali (mg/L) | Fenoli totali (mg/L) | Aldeidi totali (mg/L) | Solventi organici aromatici (mg/L) | Solventi organici azotati (mg/L) | Tensiottivi cationici (mg/L) | Tensiottivi non ionici (mg/L) | Tensiottivi anionici (mg/L) | Tensioattivi totali (mg/L) | Pesticidi fosforati (mg/L) | Pesticidi totali (esclusi i fosforati) (mg/L) | Aldrin (mg/L) | Dieldrin (mg/L) | Endrin (mg/L) | Isodrin (mg/L) | Solventi clorurati (mg/L) | Escherichia coli (UFC/100 ml) | Saggio di tossicità con batteri bioluminescenti (% di inibizione della bioluminescenza) | Saggio di tossicità acuta con Daphnia magna (% organismi immobilizzati dopo 24 ore) | Colonne aggiuntive riferite a altri parametri analizzati ma non presenti nella normativa … Perossidi (mg/L)
DEPURATORE COMUNALE LOC. STAZIONE | ALANNO | Acque di scarico (Tab.1 + Tab. 3 All.5 alla parte III D.Lgs. 152/2006) | POZZETTO DI CAMPIONAMENTO SITUATO A VALLE DELLA VASCA DI DISINFEZIONE | istantaneo | istantaneo | istantaneo | PE/ 000860/2016 | 02.MAR.2016 | 7.6 |  | Non percettibile |  |  |  | 3 | <2 | <10 | [11 empty] | <0.05 |  | 0.003 |  |  |  | 0.01 | [5 empty] | 74 |  | 0.6 |  |  | 0.02 | 8.2 | [6 empty] | <0.2 | <0.2 | 0.11 | <0.5 | [7 empty] | 25000 | 11 | 0 | nd
DEPURATORE SITO IN LOC. ALVENISIO | BUSSI SUL TIRINO | Acque di scarico (Tab. 3 All.5 alla parte III D.Lgs. 152/2006) | Punto di campionamento ubitacato immediatamente a monte dell'immissione nel corpo recettore | istantaneo | istantaneo | istantaneo | PE/ 000011/2016 | 11.GEN.2016 | 7.9 |  | Non percettibile |  |  |  | 7 | 3 | 15.6 | [11 empty] | <0.05 |  | 0.003 |  |  |  | 0.02 | [5 empty] | 17 |  | 1 |  |  | 0.29 | 7.4 | [6 empty] | 0.2 | <0.2 | 0.22 | <0.5 | [7 empty] | 100000 |  | 0
DEPURATORE SITO IN LOC. ALVENISIO | BUSSI SUL TIRINO | Acque di scarico (Tab. 3 All.5 alla parte III D.Lgs. 152/2006) | POZZETTO DI CAMPIONAMENTO SITUATO A VALLE DELLA VASCA DI DISINFEZIONE | istantaneo | istantaneo | istantaneo | PE/ 000859/2016 | 02.MAR.2016 | 7.7 |  | Non percettibile |  |  |  | 5 | 3 | 17.6 | [11 empty] | <0.05 |  | 0.006 |  |  |  | 0.01 | [5 empty] | 26 |  | 0.9 |  |  | 0.18 | 8.1 | [6 empty] | <0.2 | <0.2 | 0.22 | <0.5 | [7 empty] | 67000 | 15 | 0 | <0,03
DEPURATORE COMUNALE LOC. COSTA DELLE MONACHE | CARAMANICO TERME | Acque di scarico (Tab. 3 All.5 alla parte III D.Lgs. 152/2006) | POZETTO DI CAMPIONAMENTO SITUATO A VALLE DELLA VASCA DI DISINFEZIONE | istantaneo | istantaneo | istantaneo | PE/ 000430/2016 | 09.FEB.2016 | 7.6 |  | Non percettibile |  |  |  | 15 | 18 | 60.5 | [11 empty] | <0.05 |  | 0.007 |  |  |  | 0.01 | [5 empty] | 31 |  | 0.9 |  |  | 0.09 | 0.6 | [6 empty] | 0.3 | 0.5 | 1.1 | 1.9 | [7 empty] | <1 | 11 | 7 | 0.29
DEPURATORE COMUNALE LOC. BUCCERI | CEPAGATTI | Acque di scarico (Tab. 3 All.5 alla parte III D.Lgs. 152/2006) | POZZETTO DI CAMPIONAMENTO SITUATO A VALLE DELLA VASCA DI DISINFEZIONE | istantaneo | istantaneo | istantaneo | PE/ 000183/2016 | 25.GEN.2016 | 7.7 |  | Non percettibile |  |  |  | 5 | 2 | 14.9 | [11 empty] | <0.05 |  | 0.002 |  |  |  | 0.04 | [5 empty] | 29 |  | 0.4 |  |  | 0.37 | 7.6 | [6 empty] | <0.2 | <0.2 | 0.18 | <0.5 | [7 empty] | <1 | 26 | 0 | <0,03
DEPURATORE COMUNALE LOC. PALUMBO | CEPAGATTI | Acque di scarico (Tab. 3 All.5 alla parte III D.Lgs. 152/2006) | POZZETTO DI CAMPIONAMENTO SITUATO A VALLE DELLA VASCA DI DISINFEZIONE | istantaneo | istantaneo | istantaneo | PE/ 000184/2016 | 25.GEN.2016 | 7.6 |  | Non percettibile |  |  |  | 7 | 4 | 23.1 | [11 empty] | <0.05 |  | 0.006 |  |  |  | 0.05 | [5 empty] | 40 |  | 1.3 |  |  | 0.1 | 12.3 | [6 empty] | <0.2 | <0.2 | 0.45 | <0.5 | [7 empty] | <4 | 27 | 5 | 0.15
DEPURATORE COMUNALE LOC. VENTIGNANO | CEPAGATTI | Acque di scarico (Tab. 3 All.5 alla parte III D.Lgs. 152/2006) | POZZETTO DI CAMPIONAMENTO SITUATO A VALLE DELLA VASCA DI DISINFEZIONE | istantaneo | istantaneo | istantaneo | PE/ 000185/2016 | 25.GEN.2016 | 7.6 |  | Non percettibile |  |  |  | 6 | 5 | 32.6 | [11 empty] | <0.05 |  | <0.002 |  |  |  | 0.02 | [5 empty] | 53 |  | 1.6 |  |  | 0.03 | <0.1 | [6 empty] | <0.2 | <0.2 | 0.46 | <0.5 | [7 empty] | 10 | 25 | 0 | 0.14
DEPURATORE COMUNALE LOC. FOSSOLUPO | CEPAGATTI | Acque di scarico (Tab. 3 All.5 alla parte III D.Lgs. 152/2006) | POZZETTO DI CAMPIONAMENTO SITUATO A VALLE DELLA VASCA DI DISINFEZIONE | istantaneo | istantaneo | istantaneo | PE/ 000186/2016 | 25.GEN.2016 | 7.6 |  | Non percettibile |  |  |  | 5 | 3 | 14.9 | [11 empty] | <0.05 |  | <0.002 |  |  |  | 0.07 | [5 empty] | 43 |  | 1.1 |  |  | 0.12 | 1 | [6 empty] | <0.2 | <0.2 | 0.28 | <0.5 | [7 empty] | 14 | 28 | 0 | 0.16
DEPURATORE SITO IN LOCALITA' CASTELLUCCIO | COLLECORVINO | Acque di scarico (Tab. 3 All.5 alla parte III D.Lgs. 152/2006) | POZZETTO DI CONTROLLO DELL'IMPIANTO POSTO A VALLE DELLA VASCA DI DISINFEZIONE | istantaneo | istantaneo | istantaneo | PE/ 000308/2016 | 02.FEB.2016 | 7.5 |  | Non percettibile |  |  |  | 50 | 120 | 267 | [8 empty] | 0.21 |  |  | <0.05 |  | 0.003 |  |  |  | 0.04 | [5 empty] | 28 |  | 1 |  |  | <0.02 | <0.3 | [6 empty] | 0.4 | 1.1 | 5.3 | 6.8 | [7 empty] | 32000 | 81 | 0 | 1.77
DEPURATORE COMUNALE LOC. CASE BRUCIATE | COLLECORVINO | Acque di scarico (Tab. 3 All.5 alla parte III D.Lgs. 152/2006) | Pozzetto di campionamento a valle della vasca di disinfezione | istantaneo | istantaneo | istantaneo | PE/ 000616/2016 | 18.FEB.2016 | 7.2 |  | Non percettibile |  |  |  | 5 | 8 | 33.2 | [11 empty] | <0.05 |  | 0.004 |  |  |  | 0.05 | [5 empty] | 70 |  | 1.9 |  |  | 0.04 | 0.3 | [6 empty] | <0.2 | <0.2 | 0.19 | <0.5 | [7 empty] | <4 | 28 | 0 | 0.45
DEPURATORE COMUNALE LOC. ARCITELLI | CUGNOLI | Acque di scarico (Tab. 3 All.5 alla parte III D.Lgs. 152/2006) | Punto di campionamento ubicato immediatamente a monte dell'immissione nel corpo recettore | istantaneo | istantaneo | istantaneo | PE/ 000618/2016 | 18.FEB.2016 | 7.1 |  | Non percettibile |  |  |  | 15 | 12 | 37 | [11 empty] | <0.05 |  | 0.006 |  |  |  | 0.01 | [5 empty] | 41 |  | 14.1 |  |  | 0.06 | 0.7 | [6 empty] | <0.2 | <0.2 | 0.33 | <0.5 | [7 empty] | 5800 | 38 | 0 | 0.63
DEPURATORE COMUNALE LOC. FOSSO FONTICELLI | LORETO APRUTINO | Acque di scarico (Tab. 3 All.5 alla parte III D.Lgs. 152/2006) | Punto di campionamento ubicato immediatamente a monte dell'immissione nel corpo recettore | istantaneo | istantaneo | istantaneo | PE/ 000309/2016 | 02.FEB.2016 | 7.5 |  | Non percettibile |  |  |  | 2 | 12 | 40.7 | [11 empty] | <0.05 |  | 0.002 |  |  |  | 0.02 | [5 empty] | 26 |  | 1.7 |  |  | <0.02 | <0.3 | [6 empty] | 0.3 | <0.2 | 0.47 | 0.8 | [7 empty] | 47 | 4 | 0 | 0.32
DEPURATORE COMUNALE LOC. CAPPUCCINI | LORETO APRUTINO | Acque di scarico (Tab. 3 All.5 alla parte III D.Lgs. 152/2006) | Punto di campionamento ubicato immediatamente a monte dell'immissione nel corpo recettore | istantaneo | istantaneo | istantaneo | PE/ 000310/2016 | 02.FEB.2016 | 7.3 |  | Non percettibile |  |  |  | 1 | 5 | 19.4 | 0.03 |  | <0.03 |  |  | <0.001 | <0.01 | <0.01 | 0.02 | 0.01 | <0.0001 | <0.05 | <0.05 | 0.002 | <0.020 | <0.020 |  | 0.01 | [5 empty] | 22 |  | 0.4 |  |  | 0.03 | <0.3 | [6 empty] | <0.2 | <0.2 | 0.54 | 0.5 | [7 empty] | 120 | 4 | 0 | 0.28
DEPURATORE SITO LOC. PIANO DELLA STAZZA | MANOPPELLO | Acque di scarico (Tab. 3 All.5 alla parte III D.Lgs. 152/2006) | POZZETTO DI CONTROLLO DELL'IMPIANTO POSTO A VALLE DELLA VASCA DI DISINFEZIONE | istantaneo | istantaneo | istantaneo | PE/ 000250/2016 | 28.GEN.2016 | 7.5 |  | Non percettibile |  |  |  | 8 | 10 | 36.8 | [11 empty] | <0.05 |  | 0.004 |  |  |  | 0.1 | [5 empty] | 51 |  | 1.6 |  |  | 0.19 | 10.4 | [6 empty] | <0.2 | <0.2 | 0.56 | 0.6 | [7 empty] | 150 | 35 | 5 | 0.33
DEPURATORE SITO LOC. PIANO DELLA STAZZA | MANOPPELLO | Acque di scarico (Tab. 3 All.5 alla parte III D.Lgs. 152/2006) | A MONTE DELLA VASCA DI DISINFEZIONE DELL'IMPIANTO, POCHI METRI A VALLE DELL'IMMISSIONE DEL DISINFETTANTE. | istantaneo | istantaneo |  | PE/ 000253/2016 | 28.GEN.2016 | 7.6 |  | Non percettibile |  |  |  | 10 | 8 | 33 | [11 empty] | <0.05 |  | 0.007 |  |  |  | 0.09 | [5 empty] | 50 |  | 1.5 |  |  | 0.17 | 10.6 | [6 empty] | <0.2 | <0.2 | 0.6 | 0.6 | [7 empty] | 310000 | 40 | 5 | 0.31
DEPURATORE CONSORTILE DI MONTESILVANO, SILVI E CITTÀ S. ANGELO SITO IN VIA TAMIGI, 10 | MONTESILVANO | Acque di scarico (Tab. 3 All.5 alla parte III D.Lgs. 152/2006) | POZZETTO DI CAMPIONAMENTO SITUATO A VALLE DELLA VASCA DI DISINFEZIONE | istantaneo | istantaneo |  | PE/ 000251/2016 | 28.GEN.2016 | [56 empty] | 120 |  |  | 0.3
DEPURATORE CONSORTILE DI MONTESILVANO, SILVI E CITTÀ S. ANGELO SITO IN VIA TAMIGI, 10 | MONTESILVANO | Acque di scarico (Tab.1 + Tab. 3 All.5 alla parte III D.Lgs. 152/2006) | POZZETTO DI CAMPIONAMENTO SITUATO A VALLE DELLA VASCA DI DISINFEZIONE | temporizzato (24h) |  | temporizzato 24h | PE/ 000252/2016 | 28.GEN.2016 | 7.6 |  | Non percettibile |  |  |  | 9 | 8 | 32 | [11 empty] | <0.05 |  | 0.015 |  |  |  | 0.23 | [5 empty] | 75 |  | 1.5 |  |  | 0.32 | 8 | [6 empty] | <0.2 | <0.2 | 0.3 | <0.5 | [8 empty] | 38 | 0
DEPURATORE COMUNALE LOC. VILLA CARMINE | MONTESILVANO | Acque di scarico (Tab. 3 All.5 alla parte III D.Lgs. 152/2006) | Pozzetto di campionamento a valle della vasca di disinfezione | istantaneo | istantaneo |  | PE/ 000432/2016 | 09.FEB.2016 | [56 empty] | 200 |  |  | 0.17
DEPURATORE COMUNALE LOC. VILLA CARMINE | MONTESILVANO | Acque di scarico (Tab.1 + Tab. 3 All.5 alla parte III D.Lgs. 152/2006) | Pozzetto di campionamento a valle della vasca di disinfezione | temporizzato (24h) |  | temporizzato 24h | PE/ 000434/2016 | 09.FEB.2016 | 7.7 |  | Non percettibile |  |  |  | 7 | 8 | 24.6 | [11 empty] | <0.05 |  | 0.009 |  |  |  | 0.17 | [5 empty] | 71 |  | 1.4 |  |  | 0.37 | 5.1 | [6 empty] | <0.2 | <0.2 | 0.43 | <0.5 | [8 empty] | 33 | 0
DEPURATORE COMUNALE LOC. VILLA CARMINE | MONTESILVANO | Acque di scarico (Tab. 3 All.5 alla parte III D.Lgs. 152/2006) | Pozzetto di campionamento a valle della vasca di disinfezione | istantaneo | istantaneo |  | PE/ 000766/2016 | 25.FEB.2016 | [56 empty] | 2100 |  |  | 0.26
DEPURATORE COMUNALE LOC. VILLA CARMINE | MONTESILVANO | Acque di scarico (Tab.1 + Tab. 3 All.5 alla parte III D.Lgs. 152/2006) | Pozzetto di campionamento a valle della vasca di disinfezione | temporizzato (24h) |  | temporizzato 24h | PE/ 000767/2016 | 25.FEB.2016 | 7.7 |  | Non percettibile |  |  |  | 6 | 8 | 35.7 | [11 empty] | <0.05 |  | 0.007 |  |  |  | 0.09 | [5 empty] | 69 |  | 0.7 |  |  | 0.54 | 8.6 | [6 empty] | <0.2 | <0.2 | 0.24 | <0.5 | [8 empty] | 3 | 0
DEPURATORE COMUNALE LOC. BIVIO CASONE | MOSCUFO | Acque di scarico (Tab. 3 All.5 alla parte III D.Lgs. 152/2006) | Pozzetto di campionamento a valle della vasca di disinfezione | istantaneo | istantaneo | istantaneo | PE/ 000615/2016 | 18.FEB.2016 | 7.7 |  | Non percettibile |  |  |  | 10 | 25 | 81.9 | [11 empty] | <0.05 |  | 0.007 |  |  |  | 0.02 | [5 empty] | 35 |  | 1.4 |  |  | 0.04 | <0.1 | [6 empty] | <0.2 | 0.3 | 0.67 | 1 | [7 empty] | 1000000 |  | 5
DEPURATORE COMUNALE LOC. FONTANELLE | MOSCUFO | Acque di scarico (Tab. 3 All.5 alla parte III D.Lgs. 152/2006) | Pozzetto di campionamento a valle della vasca di disinfezione | istantaneo | istantaneo | istantaneo | PE/ 000617/2016 | 18.FEB.2016 | 7.7 |  | Non percettibile |  |  |  | 15 | 6 | 14.1 | [11 empty] | <0.05 |  | 0.003 |  |  |  | 0.02 | [5 empty] | 61 |  | 0.3 |  |  | 0.13 | 2.3 | [6 empty] | <0.2 | <0.2 | 0.21 | <0.5 | [7 empty] | 4300 |  | 5
DEPURATORE COMUNALE IN LOC. NORTOLI | PENNE | Acque di scarico (Tab. 3 All.5 alla parte III D.Lgs. 152/2006) | POZZETTO DI CAMPIONAMENTO SITUATO A VALLE DELLA VASCA DI DISINFEZIONE | istantaneo | istantaneo | istantaneo | PE/ 000311/2016 | 02.FEB.2016 | 7.5 |  | Non percettibile |  |  |  | 6 | 3 | 16.2 | [11 empty] | <0.05 |  | 0.002 |  |  |  | 0.02 | [5 empty] | 35 |  | 2.2 |  |  | <0.02 | <0.3 | [6 empty] | <0.2 | <0.2 | 0.33 | <0.5 | [7 empty] | 14000 | 7 | 7 | 0.38
DEPURATORE COMUNALE loc. FOSSO CAVONE | PESCARA | Acque di scarico (Tab. 3 All.5 alla parte III D.Lgs. 152/2006) | POZZETTO DI CAMPIONAMENTO SITUATO A VALLE DELLA VASCA DI DISINFEZIONE | istantaneo | istantaneo |  | PE/ 000254/2016 | 28.GEN.2016 | [56 empty] | 440
DEPURATORE COMUNALE loc. FOSSO CAVONE | PESCARA | Acque di scarico (Tab.1 + Tab. 3 All.5 alla parte III D.Lgs. 152/2006) | POZZETTO DI CAMPIONAMENTO SITUATO A VALLE DELLA VASCA DI DISINFEZIONE | temporizzato (24h) |  | temporizzato 24h | PE/ 000255/2016 | 28.GEN.2016 | 7.7 |  | Non percettibile |  |  |  | 5 | 3 | 18.5 | [11 empty] | <0.05 |  | 0.004 |  |  |  | 0.03 | [5 empty] | 63 |  | 1.5 |  |  | 0.4 | 10.9 | [6 empty] | <0.2 | <0.2 | 0.32 | <0.5 | [8 empty] | 29 | 0
DEPURATORE COMUNALE loc. FOSSO CAVONE | PESCARA | Acque di scarico (Tab. 3 All.5 alla parte III D.Lgs. 152/2006) | Pozzetto di campionamento a valle della vasca di disinfezione | istantaneo | istantaneo | - | PE/ 000433/2016 | 09.FEB.2016 | [56 empty] | 230 |  |  | 0.17
DEPURATORE COMUNALE loc. FOSSO CAVONE | PESCARA | Acque di scarico (Tab.1 + Tab. 3 All.5 alla parte III D.Lgs. 152/2006) | Pozzetto di campionamento a valle della vasca di disinfezione | temporizzato (24h) |  | temporizzato 24h | PE/ 000435/2016 | 09.FEB.2016 | 7.8 |  | Non percettibile |  |  |  | 4 | 3 | 15 | [11 empty] | <0.05 |  | 0.002 |  |  |  | 0.01 | [5 empty] | 70 |  | 1.3 |  |  | 0.71 | 10.6 | [6 empty] | <0.2 | <0.2 | 0.34 | <0.5 | [8 empty] | 29 | 0
DEPURATORE COMUNALE loc. FOSSO CAVONE | PESCARA | Acque di scarico (Tab. 3 All.5 alla parte III D.Lgs. 152/2006) | Pozzetto di campionamento a valle della vasca di disinfezione | istantaneo | istantaneo | - | PE/ 000768/2016 | 25.FEB.2016 | [56 empty] | 29 |  |  | 0.16
DEPURATORE COMUNALE loc. FOSSO CAVONE | PESCARA | Acque di scarico (Tab.1 + Tab. 3 All.5 alla parte III D.Lgs. 152/2006) | Pozzetto di campionamento a valle della vasca di disinfezione | temporizzato (24h) |  | temporizzato 24h | PE/ 000769/2016 | 25.FEB.2016 | 7.4 |  | Non percettibile |  |  |  | 4 | 3 | 13.5 | [11 empty] | <0.05 |  | <0.002 |  |  |  | 0.02 | [5 empty] | 72 |  | 1.9 |  |  | 0.59 | 13.4 | [6 empty] | <0.2 | <0.2 | 0.22 | <0.5 | [8 empty] | 15 | 0
DEPURATORE COMUNALE loc. FOSSO CAVONE | PESCARA | Acque di scarico (Tab. 3 All.5 alla parte III D.Lgs. 152/2006) | Pozzetto di campionamento a valle della vasca di disinfezione | istantaneo | istantaneo | - | PE/ 001043/2016 | 09.MAR.2016 | [56 empty] | 74 |  |  | 0.12
DEPURATORE SITO IN LOCALITA' DECONTRE | POPOLI | Acque di scarico (Tab. 3 All.5 alla parte III D.Lgs. 152/2006) | Punto di campionamento ubitacato immediatamente a monte dell'immissione nel corpo recettore | istantaneo | istantaneo | istantaneo | PE/ 000010/2016 | 11.GEN.2016 | 7.7 |  | Non percettibile |  |  |  | 7 | 5 | 27.1 | [11 empty] | <0.05 |  | <0.002 |  |  |  | <0.01 | [5 empty] | 15 |  | 0.5 |  |  | 0.05 | 2 | [6 empty] | 0.2 | <0.2 | 0.54 | 0.7 | [7 empty] | 28000 | 36 | 13 | 0.23
DEPURATORE SITO IN LOCALITA' DECONTRE | POPOLI | Acque di scarico (Tab. 3 All.5 alla parte III D.Lgs. 152/2006) | POZZETTO DI CAMPIONAMENTO SITUATO A VALLE DELLA VASCA DI DISINFEZIONE | istantaneo | istantaneo | istantaneo | PE/ 000858/2016 | 02.MAR.2016 | 7.6 |  | Non percettibile |  |  |  | 3 | 2 | 12 | [8 empty] | 0.1 |  |  | <0.05 |  | 0.003 |  |  |  | <0.01 | [5 empty] | 24 |  | 0.6 |  |  | 0.06 | 1.8 | [6 empty] | <0.2 | <0.2 | 0.2 | <0.5 | [7 empty] | 390000 | 24 | 0 | <0,03
DEPURATORE SITO IN LOCALITA' PRAZIANO | SAN VALENTINO IN ABRUZZO CITERIORE | Acque di scarico (Tab. 3 All.5 alla parte III D.Lgs. 152/2006) | Punto di campionamento ubitacato immediatamente a monte dell'immissione nel corpo recettore | istantaneo | istantaneo | istantaneo | PE/ 000013/2016 | 11.GEN.2016 | 7.6 |  | Non percettibile |  |  |  | 15 | 50 | 143 | 0.09 |  | <0.03 |  |  | <0.001 | <0.01 | <0.01 | 0.07 | 0.03 | <0.0001 | <0.05 | <0.05 | 0.009 | <0.020 |  |  | 0.1 |  | 0.07 |  |  |  | 48 |  | 3.7 |  |  | 0.1 | 0.2 | [6 empty] | 0.7 | 0.6 | 3.6 | 4.9 | [7 empty] | 3400000 |  | 0
DEPURATORE COMUNALE LOC. CAPOLUOGO | SCAFA | Acque di scarico (Tab. 3 All.5 alla parte III D.Lgs. 152/2006) | POZZETTO DI CAMPIONAMENTO SITUATO A VALLE DELLA VASCA DI DISINFEZIONE | istantaneo | istantaneo | istantaneo | PE/ 000012/2016 | 11.GEN.2016 | 7.8 |  | Non percettibile |  |  |  | 13 | 15 | 63 | 0.06 |  | <0.03 |  |  | <0.001 | <0.01 | <0.01 | 0.12 | 0.01 | <0.0001 | <0.05 | <0.05 | 0.007 | <0.020 |  |  | 0.03 | [5 empty] | 36 |  | 4.4 |  |  | 0.1 | 0.3 | [6 empty] | 0.3 | <0.2 | 0.5 | 0.8 | [7 empty] | 30000 | 28 | 0 | 0.28
DEPURATORE COMUNALE LOC. CAPOLUOGO | SCAFA | Acque di scarico (Tab. 3 All.5 alla parte III D.Lgs. 152/2006) | POZZETTO DI CAMPIONAMENTO SITUATO A VALLE DELLA VASCA DI DISINFEZIONE | istantaneo | istantaneo | istantaneo | PE/ 000861/2016 | 02.MAR.2016 | 7.3 |  | Non percettibile |  |  |  | 4 | 3 | 12.3 | [11 empty] | <0.05 |  | <0.002 |  |  |  | 0.02 | [5 empty] | 44 |  | 1 |  |  | 0.04 | <0.1 | [6 empty] | <0.2 | <0.2 | 0.06 | <0.5 | [7 empty] | 44000 | 13 | 0 | 0.21
DEPURATORE SITO IN LOCALITA' CAPOLUOGO | TORRE DE' PASSERI | Acque di scarico (Tab. 3 All.5 alla parte III D.Lgs. 152/2006) | POZZETTO DI CAMPIONAMENTO SITUATO A VALLE DELLA VASCA DI DISINFEZIONE | istantaneo | istantaneo | istantaneo | PE/ 000431/2016 | 09.FEB.2016 | 7.7 |  | Non percettibile |  |  |  | 5 | 3 | 18.9 | [11 empty] | <0.05 |  | 0.002 |  |  |  | 0.01 | [5 empty] | 28 |  | 0.9 |  |  | <0.01 | <0.1 | [6 empty] | <0.2 | <0.2 | 0.55 | 0.6 | [7 empty] | 70 | 7 | 0 | 0.31