## 2° Trimestre
[9 empty] | Acque di scarico in acque superficiali (TAB.1 - All.5 Parte III D.Lgs. 152/06) | [5 empty] | 35 | 25 | 125
[9 empty] | Acque di scarico in acque superficiali (Tab.2 - All.5 Parte III D.Lgs. 152/06 - 10.000-100.000 a.e.) | [5 empty] | 35 | 25 | 125 | [25 empty] | 2 | 15
[9 empty] | Acque di scarico in acque superficiali (Tab.2 - All.5 Parte III D.Lgs. 152/06 - > 100.000 a.e.) | [33 empty] | 1 | 10
[9 empty] | Acque di scarico in acque superficiali (Tab.3 - All.5 Parte III D.Lgs. 152/06) | 5,5-9,5 | non percettibile dopo diluizione 1:20 | non molesto |  | assenti | 80 | 40 | 160 | 1 |  | 0.5 | 20 | 2 | 0.02 | 2 | 0.2 | 2 | 2 | 0.005 | 2 | 0.2 | 0.1 | 0.03 | 10 |  | 0.5 | 0.5 | 0.2 | 1 | 1 | 1000 | 1200 | 6 | 10 |  | 15 | 0.6 | 20 | 20 | 5 | 0.5 | 1 | 0.2 | 0.1 |  |  |  | 2 | 0.1 | 0.05 | 0.01 | 0.01 | 0.002 | 0.002 | 1 | 5000 (se indicato in Autorizzazione) | 50 | 50
[9 empty] | Acque di scarico su suolo (TAB.4 - All.5 Parte III D.Lgs. 152/06) | 6-8 |  |  | 10 | assenti | 25 | 20 | 100 | 1 | 0.1 | 0.05 | 10 | 0.5 |  | 1 |  | 2 | 0.2 |  | 0.2 | 0.1 | 0.1 | 0.002 | 3 | 0.1 | 0.5 |  | 0.2 | 0.5 | 0.5 | 500 | 200 | 1 | 2 | 15 | [5 empty] | 0.1 | 0.5 | 0.01 | 0.01 |  |  |  | 0.5 | [7 empty] | 5000 (se indicato in Autorizzazione) | 50 | 50
[9 empty] | Acque di scarico su suolo o strati superficiali del sottosuolo (TAB.B - L.R. 31/10 - aggl. ≤ 50 a.e.) | [5 empty] | 150
Distretto: TERAMO | [8 empty] | Acque di scarico su suolo o strati superficiali del sottosuolo (TAB.B - L.R. 31/10 - aggl. 51-100 a.e.) | [5 empty] | 150 | 60 | 160
Dirigente Responsabile: Dott. M.Campanella | [8 empty] | Acque di scarico su suolo o strati superficiali del sottosuolo (TAB.B - L.R. 31/10 - aggl. > 100 a.e.) | 6-8 |  |  | 10 | assenti | 25 | 20 | 100 | 1 | 0.1 | 0.05 | 10 | 0.5 |  | 1 |  | 2 | 0.2 |  | 0.2 | 0.1 | 0.1 | 0.002 | 3 | 0.1 | 0.5 |  | 0.2 | 0.5 | 0.5 | 500 | 200 | 1 | 2 | 15 | [5 empty] | 0.1 | 0.5 | 0.01 | 0.01 |  |  |  | 0.5 | [7 empty] | 5000 (se indicato in Autorizzazione) | 50 | 50
Periodo di riferimento: IV trimestre 2017 - rev.0 | [8 empty] | Acque di scarico in acque superficiali (TAB.C - L.R. 31/10 - aggl. ≤ 250 a.e.) | [5 empty] | 200 | 250 | 500
[9 empty] | Acque di scarico in acque superficiali (TAB.C - L.R. 31/10 - aggl. 251-1.999 a.e.) | [5 empty] | 80 | 40 | 160 | [26 empty] | 25 |  |  |  | 20
IMPIANTO | Codice ATO | COMUNE | DESCRIZIONE PRODOTTO | PUNTO DI PRELIEVO | PRELIEVO ANALISI CHIMICA | PRELIEVO ANALISI BATTERIOLOGICA | PRELIEVO ANALISI TOSSICOLOGICA | CODICE CAMPIONE | DATA CAMPIONAMENTO | pH (Unità di pH) | Colore | Odore | SAR | Materiali grossolani | Solidi sospesi totali (mg/L) | BOD5 (mg/L di O2) | COD (mg/L di O2) | Alluminio (mg/L) | Berillio (mg/L) | Arsenico (mg/L) | Bario (mg/L) | Boro (mg/L) | Cadmio (mg/L) | Cromo totale (mg/L) | Cromo VI (mg/L) | Ferro (mg/L) | Manganese (mg/L) | Mercurio (mg/L) | Nichel (mg/L) | Piombo (mg/L) | Rame (mg/L) | Selenio (mg/L) | Stagno (mg/L) | Vanadio (mg/L) | Zinco (mg/L) | Cianuri totali (mg/L come CN ) | Cloro attivo libero (mg/L) | Solfuri (mg/L come H2S) | Solfiti (mg/L come SO3 2-) | Solfati (mg/L come SO4 2-) | Cloruri (mg/L) | Floruri (mg/L) | Fosforo totale (mg/L) | Azoto totale (mg/L) | Azoto ammoniacale (mg/L come NH4+ ) | Azoto nitroso (mg/L come N) | Azoto nitrico (mg/L come N) | Grassi e olii animali/vegetali (mg/L) | Idrocarburi totali (mg/L) | Fenoli totali (mg/L) | Aldeidi totali (mg/L) | Solventi organici aromatici (mg/L) | Solventi organici azotati (mg/L) | Tensioattivi cationici (mg/L) | Tensioattivi non ionici (mg/L) | Tensioattivi anionici (mg/L) | Tensioattivi totali (mg/L) | Pesticidi fosforati (mg/L) | Pesticidi totali (esclusi i fosforati) (mg/L) | Aldrin (mg/L) | Dieldrin (mg/L) | Endrin (mg/L) | Isodrin (mg/L) | Solventi clorurati (mg/L) | Escherichia coli (UFC/100 ml) | Saggio di tossicità con batteri bioluminescenti (% di inibizione della bioluminescenza) | Saggio di tossicità acuta con Daphnia magna (% organismi immobilizzati dopo 24 ore) | Colonne aggiuntive riferite a altri parametri analizzati ma non presenti nella normativa … Parametro (unità misura)
Depuratore Comunale di GIULIANOVA VILLA POZZONI | IT13000000000017 | GIULIANOVA | Urbane-domestiche-industriali TAB.1+3 P.T.A.-N.T.A. | Pozzetto di campionamento situato dopo vasca di disinfezione | temporizzato 24h | istantaneo | temporizzato 24h | TE/ 001686/2017 | 2017-10-10 | 7.8 | NON PERCETTIBILE | NON MOLESTO |  |  | 10 | 5 | < 20 | -- |  | -- |  |  | -- | -- |  | -- | -- |  | -- | -- | -- |  |  |  | -- |  |  |  |  | 45.7 | 56 |  | 1.1 | -- | 2.18 | 0.25 | 4.3 | -- |  |  |  | -- |  | -- | -- | -- | -- | [6 empty] | -- | < 40 |  | 0
Depuratore Comunale di MOSCIANO SANT'ANGELO STAZIONE | IT13000000000087 | MOSCIANO SANT'ANGELO | Urbane-domestiche TAB.1+3 P.T.A.-N.T.A. | Pozzetto di campionamento situato dopo vasca di disinfezione | temporizzato 24h | istantaneo | temporizzato 24h | TE/ 001687/2017 | 2017-10-10 | 7.8 | NON PERCETTIBILE | NON MOLESTO |  |  | 28 | 5 | < 20 | -- |  | -- |  |  | -- | -- |  | -- | -- |  | -- | -- | -- |  |  |  | -- |  |  |  |  | 25.5 | 65 |  | 1.2 | -- | < 0,04 | 0.11 | 2.5 | -- |  |  |  | -- |  | -- | -- | -- | -- | [6 empty] | -- | 280 |  | 0
Depuratore Comunale di MOSCIANO SANT'ANGELO RIPOLI | IT13000000000078 | MOSCIANO SANT'ANGELO | Urbane-domestiche TAB.1+3 P.T.A.-N.T.A. | Pozzetto di campionamento situato dopo vasca di disinfezione | temporizzato 24h | istantaneo | temporizzato 24h | TE/ 001688/2017 | 2017-10-10 | 7.9 | NON PERCETTIBILE | NON MOLESTO |  |  | 20 | 3 | < 20 | -- |  | -- |  |  | -- | -- |  | -- | -- |  | -- | -- | -- |  |  |  | -- |  |  |  |  | 44.6 | 58 |  | 2.1 | -- | 0.39 | 0.09 | 8.9 | < 10 |  |  |  | -- |  | 0.2 | < 0,2 | 0.2 | 0.4 | [6 empty] | -- | < 10 |  | 0
Depuratore Comunale di MOSCIANO SANT'ANGELO COSTA DEL MONTE | IT13000000000086 | MOSCIANO SANT'ANGELO | Urbane-domestiche TAB.1+3 P.T.A.-N.T.A. | Pozzetto di campionamento situato dopo vasca di disinfezione | temporizzato 24h | istantaneo | temporizzato 24h | TE/ 001689/2017 | 2017-10-10 | 7.8 | NON PERCETTIBILE | NON MOLESTO |  |  | 24 | 4 | < 20 | -- |  | -- |  |  | -- | -- |  | -- | -- |  | -- | -- | -- |  |  |  | -- |  |  |  |  | 47.9 | 74 |  | 2.1 | -- | < 0,04 | 0.27 | 9.6 | -- |  |  |  | -- |  | -- | -- | -- | -- | [6 empty] | -- | < 10 |  | 20
Depuratore Comunale di BELLANTE STAZIONE | IT1367006A01C01 | BELLANTE | Acque di scarico in acque superficiali urbane-domestiche TAB.1 | Pozzetto di campionamento situato dopo vasca di disinfezione | temporizzato 24h | istantaneo | temporizzato 24h | TE/ 001690/2017 | 2017-10-10 | 7.9 | NON PERCETTIBILE | NON MOLESTO |  |  | 18 | 2 | < 20 | -- |  | -- |  |  | -- | -- |  | -- | -- |  | -- | -- | -- |  |  |  | -- |  |  |  |  | -- | -- |  | -- | -- | -- | -- | -- | -- |  |  |  | -- |  | -- | -- | -- | -- | [6 empty] | -- | 120 |  | --
Depuratore Consortile di TERAMO SANT'ATTO | IT13000000000007 | TERAMO | Acque di scarico in acque superficiali urbane-domestiche-industriali TAB.1+3 | Pozzetto di campionamento situato dopo vasca di disinfezione | temporizzato 24h | istantaneo | temporizzato 24h | TE/ 001691/2017 | 2017-10-10 | 8.2 | NON PERCETTIBILE | NON MOLESTO |  |  | 18 | 4 | < 20 | -- |  | -- |  |  | -- | -- |  | -- | -- |  | -- | -- | -- |  |  |  | -- |  |  |  |  | 43.2 | 62 |  | 1.7 | -- | < 0,04 | 0.13 | 7.5 | -- |  |  |  | -- |  | 0.2 | < 0,2 | 0.17 | 0.4 | [6 empty] | -- | 36 |  | 0
Depuratore Comunale di TERAMO VILLA PAVONE | IT13000000000003 | TERAMO | Acque di scarico in acque superficiali urbane-domestiche-industriali TAB.1+3 | pozzetto dopo vasca di disinfezione | temporizzato 24h | istantaneo | temporizzato 24h | TE/ 001692/2017 | 2017-10-10 | 8 | NON PERCETTIBILE | NON MOLESTO |  |  | 24 | 4 | < 20 | -- |  | -- |  |  | -- | -- |  | -- | -- |  | -- | -- | -- |  |  |  | -- |  |  |  |  | 33.9 | 58 |  | < 0,5 | -- | 3.42 | 0.13 | 6.5 | -- |  |  |  | -- |  | -- | -- | -- | -- | [6 empty] | -- | 100 |  | 0
Depuratore Comunale di MARTINSICURO FOCE TRONTO | IT13000000000014 | MARTINSICURO | Urbane-domestiche-industriali TAB.1+3 P.T.A.-N.T.A. | Pozzetto di campionamento situato dopo vasca di disinfezione | non prelevato | istantaneo | non prelevato | TE/ 001717/2017 | 2017-10-12 | -- | -- | -- |  |  | -- | -- | -- | -- |  | -- |  |  | -- | -- |  | -- | -- |  | -- | -- | -- |  |  |  | -- |  |  |  |  | -- | -- |  | -- | -- | -- | -- | -- | -- |  |  |  | -- |  | -- | -- | -- | -- | [6 empty] | -- | <10 |  | --
Depuratore Comunale di MARTINSICURO FOCE TRONTO | IT13000000000014 | MARTINSICURO | Urbane-domestiche-industriali TAB.1+3 P.T.A.-N.T.A. | Pozzetto di campionamento situato dopo vasca di disinfezione | temporizzato 24h | non prelevato | temporizzato 24h | TE/ 001718/2017 | 2017-10-12 | 7.4 | Non percettibile | Non molesto |  |  | 10 | < 5 | 28 | -- |  | -- |  |  | -- | -- |  | -- | -- |  | -- | -- | -- |  |  |  | -- |  |  |  |  | 96.6 | 166 |  | < 0,5 | -- | 1.09 | 0.26 | 2.6 | -- |  |  |  | -- |  | 0.2 | < 0,2 | 0.17 | 0.5 | [6 empty] | -- | -- |  | 0
Depuratore Comunale di MARTINSICURO VILLA ROSA | IT13000000000015 | MARTINSICURO | Urbane-domestiche-industriali TAB.1+3 P.T.A.-N.T.A. | Pozzetto di campionamento situato dopo vasca di disinfezione | non prelevato | istantaneo | non prelevato | TE/ 001719/2017 | 2017-10-12 | -- | -- | -- |  |  | -- | -- | -- | -- |  | -- |  |  | -- | -- |  | -- | -- |  | -- | -- | -- |  |  |  | -- |  |  |  |  | -- | -- |  | -- | -- | -- | -- | -- | -- |  |  |  | -- |  | -- | -- | -- | -- | [6 empty] | -- | <10 |  | --
Depuratore Comunale di MARTINSICURO VILLA ROSA | IT13000000000015 | MARTINSICURO | Urbane-domestiche-industriali TAB.1+3 P.T.A.-N.T.A. | Pozzetto di campionamento situato dopo vasca di disinfezione | temporizzato 24h | non prelevato | temporizzato 24h | TE/ 001720/2017 | 2017-10-12 | 7.8 | Non percettibile | Non molesto |  |  | 12 | < 5 | < 20 | -- |  | -- |  |  | -- | -- |  | 0.05 | -- |  | -- | -- | -- |  |  |  | 0.025 |  |  |  |  | 99.5 | 125 |  | 2.5 | -- | < 0,04 | 0.06 | 11 | -- |  |  |  | -- |  | 0.2 | < 0,2 | 0.3 | 0.6 | [6 empty] | <0.01 | -- |  | 0
Depuratore Comunale di CORROPOLI ZONA INDUSTRIALE | IT1367021A01C01 | CORROPOLI | Urbane-domestiche-industriali TAB.1+3 P.T.A.-N.T.A. | Pozzetto di campionamento situato dopo vasca di disinfezione | non prelevato | istantaneo | non prelevato | TE/ 001721/2017 | 2017-10-12 | -- | -- | -- |  |  | -- | -- | -- | -- |  | -- |  |  | -- | -- |  | -- | -- |  | -- | -- | -- |  |  |  | -- |  |  |  |  | -- | -- |  | -- | -- | -- | -- | -- | -- |  |  |  | -- |  | -- | -- | -- | -- | [6 empty] | -- | <40 |  | --
Depuratore Comunale di CORROPOLI ZONA INDUSTRIALE | IT1367021A01C01 | CORROPOLI | Urbane-domestiche-industriali TAB.1+3 P.T.A.-N.T.A. | Pozzetto di campionamento situato dopo vasca di disinfezione | temporizzato 24h | non prelevato | temporizzato 24h | TE/ 001722/2017 | 2017-10-12 | 7.6 | Non percettibile | Non molesto |  |  | 13 | < 5 | < 20 | 0.06 |  | -- |  |  | < 0,005 | < 0,025 |  | 0.064 | 0.026 |  | < 0,005 | < 0,005 | < 0,02 |  |  |  | 0.041 |  |  |  |  | 37.8 | 63 |  | 2 | -- | < 0,04 | 0.24 | 2.7 | -- |  |  |  | -- |  | 0.2 | < 0,2 | 0.11 | 0.4 | [6 empty] | -- | -- |  | 0
Depuratore Comunale di NERETO CAPOLUOGO |  | NERETO | Urbane-domestiche TAB.1 P.T.A.-N.T.A. | Pozzetto di campionamento situato dopo vasca di disinfezione | non prelevato | istantaneo | non prelevato | TE/ 001723/2017 | 2017-10-12 | -- | -- | -- |  |  | -- | -- | -- | -- |  | -- |  |  | -- | -- |  | -- | -- |  | -- | -- | -- |  |  |  | -- |  |  |  |  | -- | -- |  | -- | -- | -- | -- | -- | -- |  |  |  | -- |  | -- | -- | -- | -- | [6 empty] | -- | 55 |  | --
Depuratore Comunale di NERETO CAPOLUOGO |  | NERETO | Urbane-domestiche TAB.1 P.T.A.-N.T.A. | Pozzetto di campionamento situato dopo vasca di disinfezione | temporizzato 24h | non prelevato | non prelevato | TE/ 001724/2017 | 2017-10-12 | 7.5 | Non percettibile | Non molesto |  |  | 17 | < 5 | < 20 | -- |  | -- |  |  | -- | -- |  | -- | -- |  | -- | -- | -- |  |  |  | -- |  |  |  |  | -- | -- |  | -- | -- | -- | -- | -- | -- |  |  |  | -- |  | -- | -- | -- | -- | [6 empty] | -- | -- |  | --
Depuratore Comunale di SANT'OMERO CAPOLUOGO | IT13000000000096 | SANT'OMERO | Acque di scarico in acque superficiali: urbane-domestiche (TAB.1+3) | Pozzetto di campionamento situato dopo vasca di disinfezione | non prelevato | istantaneo | non prelevato | TE/ 001725/2017 | 2017-10-12 | -- | -- | -- |  |  | -- | -- | -- | -- |  | -- |  |  | -- | -- |  | -- | -- |  | -- | -- | -- |  |  |  | -- |  |  |  |  | -- | -- |  | -- | -- | -- | -- | -- | -- |  |  |  | -- |  | -- | -- | -- | -- | [6 empty] | -- | <10 |  | --
Depuratore Comunale di SANT'OMERO CAPOLUOGO | IT13000000000096 | SANT'OMERO | Acque di scarico in acque superficiali: urbane-domestiche (TAB.1+3) | Pozzetto di campionamento situato dopo vasca di disinfezione | temporizzato 24h | non prelevato | temporizzato 24h | TE/ 001726/2017 | 2017-10-12 | 7.4 | Non percettibile | Non molesto |  |  | 7 | < 5 | < 20 | 0.099 |  | -- |  |  | < 0,005 | < 0,025 |  | 0.038 | 0.008 |  | < 0,005 | < 0,005 | < 0,02 |  |  |  | 0.039 |  |  |  |  | 22.5 | 45 |  | < 0,5 | -- | 0.37 | 1.81 | 4.6 | -- |  |  |  | -- |  | 0.2 | < 0,2 | 0.12 | 0.3 | [6 empty] | -- | -- |  | 0
Depuratore Comunale di SANT'EGIDIO ALLA VIBRATA - VILLA MARCHETTI | IT1367038A01C02 | SANT'EGIDIO ALLA VIBRATA | Acque di scarico in acque superficiali urbane-domestiche-industriali TAB.1+3 | Pozzetto di campionamento situato dopo vasca di disinfezione | non prelevato | istantaneo | non prelevato | TE/ 001727/2017 | 2017-10-12 | -- | -- | -- |  |  | -- | -- | -- | -- |  | -- |  |  | -- | -- |  | -- | -- |  | -- | -- | -- |  |  |  | -- |  |  |  |  | -- | -- |  | -- | -- | -- | -- | -- | -- |  |  |  | -- |  | -- | -- | -- | -- | [6 empty] | -- | <40 |  | --
Depuratore Comunale di SANT'EGIDIO ALLA VIBRATA - VILLA MARCHETTI | IT1367038A01C02 | SANT'EGIDIO ALLA VIBRATA | Acque di scarico in acque superficiali urbane-domestiche-industriali TAB.1+3 | Pozzetto di campionamento situato dopo vasca di disinfezione | temporizzato 24h | non prelevato | temporizzato 24h | TE/ 001728/2017 | 2017-10-12 | 7.8 | Non percettibile | Non molesto |  |  | 15 | < 5 | < 20 | 0.135 |  | -- |  |  | < 0,005 | < 0,025 |  | 0.029 | 0.009 |  | < 0,005 | < 0,005 | < 0,02 |  |  |  | 0.064 |  |  |  |  | 25.4 | 62 |  | 1.1 | -- | < 0,04 | 0.38 | 3.7 | -- |  |  |  | -- |  | 0.2 | < 0,2 | 0.14 | 0.3 | [6 empty] | -- | -- |  | 0
Depuratore Comunale di SANT'EGIDIO ALLA VIBRATA CAPOLUOGO (GUIDO ROSSA) | IT13000000000084 | SANT'EGIDIO ALLA VIBRATA | Acque di scarico in acque superficiali urbane-domestiche-industriali TAB.1+3 | Pozzetto di campionamento situato dopo vasca di disinfezione | non prelevato | istantaneo | non prelevato | TE/ 001729/2017 | 2017-10-12 | -- | -- | -- |  |  | -- | -- | -- | -- |  | -- |  |  | -- | -- |  | -- | -- |  | -- | -- | -- |  |  |  | -- |  |  |  |  | -- | -- |  | -- | -- | -- | -- | -- | -- |  |  |  | -- |  | -- | -- | -- | -- | [6 empty] | -- | <40 |  | --
Depuratore Comunale di SANT'EGIDIO ALLA VIBRATA CAPOLUOGO (GUIDO ROSSA) | IT13000000000084 | SANT'EGIDIO ALLA VIBRATA | Acque di scarico in acque superficiali urbane-domestiche-industriali TAB.1+3 | Pozzetto di campionamento situato dopo vasca di disinfezione | temporizzato 24h | non prelevato | temporizzato 24h | TE/ 001730/2017 | 2017-10-12 | 7.8 | Non percettibile | Non molesto |  |  | 8 | < 5 | 21 | -- |  | -- |  |  | -- | -- |  | -- | -- |  | -- | -- | -- |  |  |  | -- |  |  |  |  | 13.4 | 31 |  | 0.8 | -- | 0.83 | 0.22 | 2.1 | -- |  |  |  | -- |  | 0.2 | < 0,2 | 0.07 | 0.2 | [6 empty] | -- | -- |  | 5
Depuratore Comunale di MARTINSICURO VILLA ROSA | IT13000000000015 | MARTINSICURO | Urbane-domestiche-industriali TAB.1+3 P.T.A.-N.T.A. | Pozzetto di campionamento situato dopo vasca di disinfezione | temporizzato 24h | non prelevato | non prelevato | TE/ 001788/2017 | 2017-10-18 | 7.7 | NON PERCETTIBILE | NON MOLESTO |  |  | 4 | 4 | < 20 | -- |  | -- |  |  | -- | -- |  | -- | -- |  | -- | -- | -- |  |  |  | -- |  |  |  |  | -- | -- |  | -- | -- | -- | -- | -- | -- |  |  |  | -- |  | -- | -- | -- | -- | [6 empty] | -- | -- |  | --
Depuratore Comunale di TORTORETO SALINELLO | IT13000000000016 | TORTORETO | Urbane-domestiche TAB.1+3 P.T.A.-N.T.A. | Pozzetto di campionamento situato dopo vasca di disinfezione | temporizzato 24h | non prelevato | temporizzato 24h | TE/ 001789/2017 | 2017-10-18 | 7.8 | NON PERCETTIBILE | NON MOLESTO |  |  | 6 | 2 | < 20 | -- |  | -- |  |  | -- | -- |  | -- | -- |  | -- | -- | -- |  |  |  | -- |  |  |  |  | 26.9 | 22 |  | 0.5 | -- | 0.17 | < 0,02 | 2.9 | -- |  |  |  | -- |  | -- | -- | -- | -- | [6 empty] | -- | -- |  | 10
Depuratore Comunale di TORTORETO SALINELLO | IT13000000000016 | TORTORETO | Urbane-domestiche TAB.1+3 P.T.A.-N.T.A. | Pozzetto di campionamento situato dopo vasca di disinfezione | non prelevato | istantaneo | non prelevato | TE/ 001790/2017 | 2017-10-18 | -- | -- | -- |  |  | -- | -- | -- | -- |  | -- |  |  | -- | -- |  | -- | -- |  | -- | -- | -- |  |  |  | -- |  |  |  |  | -- | -- |  | -- | -- | -- | -- | -- | -- |  |  |  | -- |  | -- | -- | -- | -- | [6 empty] | -- | <10 |  | --
Depuratore Comunale di GIULIANOVA VILLA POZZONI | IT13000000000017 | GIULIANOVA | Urbane-domestiche-industriali TAB.1+3 P.T.A.-N.T.A. | Pozzetto di campionamento situato dopo vasca di disinfezione | temporizzato 24h | non prelevato | non prelevato | TE/ 001791/2017 | 2017-10-18 | 7.7 | NON PERCETTIBILE | NON MOLESTO |  |  | 10 | 5 | < 20 | -- |  | -- |  |  | -- | -- |  | -- | -- |  | -- | -- | -- |  |  |  | -- |  |  |  |  | 46.6 | 59 |  | 3.9 | -- | 0.73 | 0.17 | 5.9 | -- |  |  |  | -- |  | -- | -- | -- | -- | [6 empty] | -- | -- |  | --
Depuratore Comunale di CAMPLI MORGE | IT1367008A02C01 | CAMPLI | Acque di scarico in acque superficiali urbane-domestiche TAB.1 | Pozzetto di campionamento situato dopo vasca di disinfezione | non prelevato | istantaneo | non prelevato | TE/ 001801/2017 | 2017-10-19 | -- | -- | -- |  |  | -- | -- | -- | -- |  | -- |  |  | -- | -- |  | -- | -- |  | -- | -- | -- |  |  |  | -- |  |  |  |  | -- | -- |  | -- | -- | -- | -- | -- | -- |  |  |  | -- |  | -- | -- | -- | -- | [6 empty] | -- | <10 |  | --
Depuratore Comunale di CAMPLI MORGE | IT1367008A02C01 | CAMPLI | Acque di scarico in acque superficiali urbane-domestiche TAB.1 | Pozzetto di campionamento situato dopo vasca di disinfezione | temporizzato 24h | non prelevato | non prelevato | TE/ 001802/2017 | 2017-10-19 | 7.5 | NON PERCETTIBILE | NON MOLESTO |  |  | 10 | 7 | 22 | -- |  | -- |  |  | -- | -- |  | -- | -- |  | -- | -- | -- |  |  |  | -- |  |  |  |  | -- | -- |  | -- | -- | -- | -- | -- | -- |  |  |  | -- |  | -- | -- | -- | -- | [6 empty] | -- | -- |  | --
Depuratore Comunale di CAMPLI FLORIANO | IT1367008A01C01 | CAMPLI | Acque di scarico in acque superficiali urbane-domestiche-industriali TAB.1+3 | Pozzetto di campionamento situato dopo vasca di disinfezione | non prelevato | istantaneo | non prelevato | TE/ 001803/2017 | 2017-10-19 | -- | -- | -- |  |  | -- | -- | -- | -- |  | -- |  |  | -- | -- |  | -- | -- |  | -- | -- | -- |  |  |  | -- |  |  |  |  | -- | -- |  | -- | -- | -- | -- | -- | -- |  |  |  | -- |  | -- | -- | -- | -- | [6 empty] | -- | <10 |  | --
Depuratore Comunale di CAMPLI FLORIANO | IT1367008A01C01 | CAMPLI | Acque di scarico in acque superficiali urbane-domestiche-industriali TAB.1+3 | Pozzetto di campionamento situato dopo vasca di disinfezione | temporizzato 24h | non prelevato | temporizzato 24h | TE/ 001804/2017 | 2017-10-19 | 7.4 | NON PERCETTIBILE | NON MOLESTO |  |  | 8 | 5 | < 20 | -- |  | -- |  |  | -- | -- |  | -- | -- |  | -- | -- | -- |  |  |  | -- |  |  |  |  | 31.1 | 60 |  | 1.3 | -- | 1.04 | 0.15 | 3 | -- |  |  |  | -- |  | 0.2 | < 0,2 | 0.14 | 0.4 | [6 empty] | -- | -- |  | 0
Depuratore Comunale di SILVI VALLESCURA |  | SILVI | Acque di scarico in acque superficiali urbane-domestiche-industriali TAB.1+3 | Scarico del Depuratore di Silvi | istantaneo | istantaneo | non prelevato | TE/ 001826/2017 | 2017-10-19 | 7.4 | -- | -- |  |  | -- | 15 | -- | -- |  | < 0,001 |  |  | < 0,005 | < 0,025 |  | 0.029 | < 0,005 |  | < 0,005 | < 0,005 | < 0,02 |  |  |  | 0.027 |  |  |  |  | -- | -- |  | -- | 8.5 | 0.66 | 0.25 | 10.9 | -- |  |  |  | <0.02 |  | -- | -- | -- | -- | [6 empty] | <0.01 | < 10 |  | --
Depuratore Comunale di SILVI VALLESCURA |  | SILVI | Urbane-domestiche TAB.1 P.T.A.-N.T.A. | Pozzetto di campionamento situato dopo la vasca di disinfezione | non prelevato | istantaneo | non prelevato | TE/ 002026/2017 | 2017-11-06 | -- | -- | -- |  |  | -- | -- | -- | -- |  | -- |  |  | -- | -- |  | -- | -- |  | -- | -- | -- |  |  |  | -- |  |  |  |  | -- | -- |  | -- | -- | -- | -- | -- | -- |  |  |  | -- |  | -- | -- | -- | -- | [6 empty] | -- | <10 |  | --
Depuratore Comunale di ATRI CROCIFISSO | IT1367004A01C02 | ATRI | Urbane-domestiche-industriali TAB.1+3 P.T.A.-N.T.A. | Pozzetto situato dopo la vasca di disinfezione | non prelevato | istantaneo | non prelevato | TE/ 002027/2017 | 2017-11-06 | -- | -- | -- |  |  | -- | -- | -- | -- |  | -- |  |  | -- | -- |  | -- | -- |  | -- | -- | -- |  |  |  | -- |  |  |  |  | -- | -- |  | -- | -- | -- | -- | -- | -- |  |  |  | -- |  | -- | -- | -- | -- | [6 empty] | -- | <10 |  | --
Depuratore Comunale di ATRI PANICE | IT1367004A01C01 | ATRI | Urbane-domestiche TAB.1 P.T.A.-N.T.A. | Pozzetto di campionamento situato dopo vasca di disinfezione | non prelevato | istantaneo | non prelevato | TE/ 002028/2017 | 2017-11-06 | -- | -- | -- |  |  | -- | -- | -- | -- |  | -- |  |  | -- | -- |  | -- | -- |  | -- | -- | -- |  |  |  | -- |  |  |  |  | -- | -- |  | -- | -- | -- | -- | -- | -- |  |  |  | -- |  | -- | -- | -- | -- | [6 empty] | -- | 170000 |  | --
Depuratore Comunale di PINETO SCERNE | IT13000000000018 | PINETO | Urbane-domestiche-industriali TAB.1+3 P.T.A.-N.T.A. | Pozzetto campionamento situato dopo vasca di disinfezione | non prelevato | istantaneo | non prelevato | TE/ 002029/2017 | 2017-11-06 | -- | -- | -- |  |  | -- | -- | -- | -- |  | -- |  |  | -- | -- |  | -- | -- |  | -- | -- | -- |  |  |  | -- |  |  |  |  | -- | -- |  | -- | -- | -- | -- | -- | -- |  |  |  | -- |  | -- | -- | -- | -- | [6 empty] | -- | 64 |  | --
Depuratore Comunale di PINETO SCERNE | IT13000000000018 | PINETO | Urbane-domestiche-industriali TAB.1+3 P.T.A.-N.T.A. | Pozzetto campionamento situato dopo vasca di disinfezione | temporizzato 24h | non prelevato | temporizzato 24h | TE/ 002030/2017 | 2017-11-06 | 7.3 | NON PERCETTIBILE | NON MOLESTO |  |  | 10 | 5 | < 20 | -- |  | -- |  |  | -- | -- |  | -- | -- |  | -- | -- | -- |  |  |  | -- |  |  |  |  | 69 | 64 |  | 2.2 | -- | < 0,04 | 0.51 | 6.7 | -- |  |  |  | -- |  | 0.2 | < 0,2 | 0.2 | 0.5 | [6 empty] | -- | -- |  | 5
Depuratore comunale di Silvi-Vallescura |  | SILVI | Urbane-domestiche TAB.1 P.T.A.-N.T.A. | Pozzetto di campionamento situato dopo la vasca di disinfezione | temporizzato 24h | non prelevato | non prelevato | TE/ 002035/2017 | 2017-11-07 | 7.6 | NON PERCETTIBILE | NON MOLESTO |  |  | 8 | 6 | 23 | -- |  | -- |  |  | -- | -- |  | -- | -- |  | -- | -- | -- |  |  |  | -- |  |  |  |  | -- | -- |  | -- | -- | -- | -- | -- | -- |  |  |  | -- |  | -- | -- | -- | -- | [6 empty] | -- | -- |  | --
Depuratore Comunale di ATRI CROCIFISSO | IT1367004A01C02 | ATRI | Urbane-domestiche-industriali TAB.1+3 P.T.A.-N.T.A. | Pozzetto di campionamento situato dopo la vasca di disinfezione | temporizzato 24h | non prelevato | non prelevato | TE/ 002036/2017 | 2017-11-07 | 6.9 | NON PERCETTIBILE | NON MOLESTO |  |  | 8 | 6 | 23 | -- |  | -- |  |  | -- | -- |  | -- | -- |  | -- | -- | -- |  |  |  | -- |  |  |  |  | 19.9 | 44 |  | 1.5 | -- | < 0,04 | 0.14 | 9.2 | -- |  |  |  | -- |  | -- | -- | -- | -- | [6 empty] | -- | -- |  | --
Depuratore Comunale di ATRI PANICE | IT1367004A01C01 | ATRI | Urbane-domestiche TAB.1 P.T.A.-N.T.A. | Pozzetto di campionamento situato dopo vasca di disinfezione | temporizzato 24h | non prelevato | non prelevato | TE/ 002067/2017 | 2017-11-08 | 8 | NON PERCETTIBILE | NON MOLESTO |  |  | 6 | 9 | 34 | -- |  | -- |  |  | -- | -- |  | -- | -- |  | -- | -- | -- |  |  |  | -- |  |  |  |  | -- | -- |  | -- | -- | -- | -- | -- | -- |  |  |  | -- |  | -- | -- | -- | -- | [6 empty] | -- | -- |  | --
Depuratore Comunale di MONTORIO CAPOLUOGO | IT13000000000079 | MONTORIO AL VOMANO | Urbane-domestiche TAB.1+3 P.T.A.-N.T.A. | Pozzetto di campionamento situato dopo vasca di disinfezione | non prelevato | istantaneo | non prelevato | TE/ 002068/2017 | 2017-11-08 | -- | -- | -- |  |  | -- | -- | -- | -- |  | -- |  |  | -- | -- |  | -- | -- |  | -- | -- | -- |  |  |  | -- |  |  |  |  | -- | -- |  | -- | -- | -- | -- | -- | -- |  |  |  | -- |  | -- | -- | -- | -- | [6 empty] | -- | <10 |  | --
Depuratore Comunale di BASCIANO SALARA | IT1367005A01C01 | BASCIANO | Urbane-domestiche-industriali TAB.1+3 P.T.A.-N.T.A. | Pozzetto di campionamento situato dopo vasca di disinfezione | non prelevato | istantaneo | non prelevato | TE/ 002069/2017 | 2017-11-08 | -- | -- | -- |  |  | -- | -- | -- | -- |  | -- |  |  | -- | -- |  | -- | -- |  | -- | -- | -- |  |  |  | -- |  |  |  |  | -- | -- |  | -- | -- | -- | -- | -- | -- |  |  |  | -- |  | -- | -- | -- | -- | [6 empty] | -- | <40 |  | --
Depuratore Comunale di CASTELLALTO VILLA PARENTE | IT1367011A01C01 | CASTELLALTO | Acque di scarico in acque superficiali urbane-domestiche-industriali TAB.1+3 | Pozzetto di campionamento situato dopo vasca di disinfezione | non prelevato | istantaneo | non prelevato | TE/ 002070/2017 | 2017-11-08 | -- | -- | -- |  |  | -- | -- | -- | -- |  | -- |  |  | -- | -- |  | -- | -- |  | -- | -- | -- |  |  |  | -- |  |  |  |  | -- | -- |  | -- | -- | -- | -- | -- | -- |  |  |  | -- |  | -- | -- | -- | -- | [6 empty] | -- | 55 |  | --
Depuratore Comunale di NOTARESCO ZONA INDUSTRIALE | IT13000000000076 | NOTARESCO | Urbane-domestiche-industriali TAB.1+3 P.T.A.-N.T.A. | Pozzetto di campionamento situato dopo vasca di disinfezione | non prelevato | istantaneo | non prelevato | TE/ 002071/2017 | 2017-11-08 | -- | -- | -- |  |  | -- | -- | -- | -- |  | -- |  |  | -- | -- |  | -- | -- |  | -- | -- | -- |  |  |  | -- |  |  |  |  | -- | -- |  | -- | -- | -- | -- | -- | -- |  |  |  | -- |  | -- | -- | -- | -- | [6 empty] | -- | <10 |  | --
Depuratore Comunale di MONTORIO CAPOLUOGO | IT13000000000079 | MONTORIO AL VOMANO | Urbane-domestiche TAB.1+3 P.T.A.-N.T.A. | Pozzetto di campionamento situato dopo vasca di disinfezione | temporizzato 24h | non prelevato | non prelevato | TE/ 002092/2017 | 2017-11-09 | 7.6 | NON PERCETTIBILE | NON MOLESTO |  |  | 8 | 6 | 21 | -- |  | -- |  |  | -- | -- |  | -- | -- |  | -- | -- | -- |  |  |  | -- |  |  |  |  | -- | -- |  | -- | -- | -- | -- | -- | -- |  |  |  | -- |  | -- | -- | -- | -- | [6 empty] | -- | -- |  | --
Depuratore Comunale di ISOLA DEL GRAN SASSO PACCIANO |  | ISOLA DEL GRAN SASSO D'ITALIA | Acque di scarico in acque superficiali: urbane-domestiche (TAB.1+3) | Pozzetto dopo vasca di disinfezione | non prelevato | istantaneo | non prelevato | TE/ 002093/2017 | 2017-11-09 | -- | -- | -- |  |  | -- | -- | -- | -- |  | -- |  |  | -- | -- |  | -- | -- |  | -- | -- | -- |  |  |  | -- |  |  |  |  | -- | -- |  | -- | -- | -- | -- | -- | -- |  |  |  | -- |  | -- | -- | -- | -- | [6 empty] | -- | <10 |  | --
Depuratore Comunale di ISOLA DEL GRAN SASSO PACCIANO |  | ISOLA DEL GRAN SASSO D'ITALIA | Acque di scarico in acque superficiali: urbane-domestiche (TAB.1+3) | Pozzetto dopo vasca di disinfezione | temporizzato 24h | non prelevato | non prelevato | TE/ 002094/2017 | 2017-11-09 | 7.6 | NON PERCETTIBILE | NON MOLESTO |  |  | 20 | 4 | < 20 | -- |  | -- |  |  | -- | -- |  | -- | -- |  | -- | -- | -- |  |  |  | -- |  |  |  |  | -- | -- |  | -- | -- | < 0,04 | < 0,02 | 5 | -- |  |  |  | -- |  | < 0,2 | < 0,2 | 0.3 | 0.5 | [6 empty] | -- | -- |  | --
Depuratore Comunale di COLLEDARA PIANE MAVONE | IT1367018A24C01 | COLLEDARA | Acque di scarico in acque superficiali urbane-domestiche-industriali TAB.1+3 | Pozzetto di campionamento situato dopo la vasca di disinfezione | non prelevato | istantaneo | non prelevato | TE/ 002095/2017 | 2017-11-09 | -- | -- | -- |  |  | -- | -- | -- | -- |  | -- |  |  | -- | -- |  | -- | -- |  | -- | -- | -- |  |  |  | -- |  |  |  |  | -- | -- |  | -- | -- | -- | -- | -- | -- |  |  |  | -- |  | -- | -- | -- | -- | [6 empty] | -- | 64 |  | --
Depuratore Comunale di COLLEDARA PIANE MAVONE | IT1367018A24C01 | COLLEDARA | Acque di scarico in acque superficiali urbane-domestiche-industriali TAB.1+3 | Pozzetto di campionamento situato dopo la vasca di disinfezione | temporizzato 24h | non prelevato | temporizzato 24h | TE/ 002096/2017 | 2017-11-09 | 7.4 | NON PERCETTIBILE | NON MOLESTO |  |  | 8 | 17 | 68 | -- |  | -- |  |  | -- | -- |  | -- | -- |  | -- | -- | -- |  |  |  | -- |  |  |  |  | -- | 627 |  | 6.2 | -- | < 0,04 | < 0,02 | 1.3 | -- |  |  |  | -- |  | 0.2 | < 0,2 | 0.25 | 0.6 | [6 empty] | -- | -- |  | 0
Depuratore Comunale di BASCIANO SALARA | IT1367005A01C01 | BASCIANO | Urbane-domestiche-industriali TAB.1+3 P.T.A.-N.T.A. | Pozzetto di campionamento situato dopo vasca di disinfezione | temporizzato 24h | non prelevato | temporizzato 24h | TE/ 002097/2017 | 2017-11-09 | 7.4 | NON PERCETTIBILE | NON MOLESTO |  |  | 24 | 2 | < 20 | 0.093 |  | -- |  |  | < 0,005 | < 0,025 |  | 0.038 | 0.007 |  | < 0,005 | < 0,005 | < 0,02 |  |  |  | < 0,025 |  |  |  |  | -- | -- |  | 0.8 | -- | < 0,04 | < 0,02 | 2.8 | -- |  |  |  | -- |  | 0.2 | < 0,2 | 0.05 | 0.2 | [6 empty] | -- | -- |  | 5
Depuratore Comunale di CASTELLALTO VILLA PARENTE | IT1367011A01C01 | CASTELLALTO | Acque di scarico in acque superficiali urbane-domestiche-industriali TAB.1+3 | Pozzetto di campionamento situato dopo vasca di disinfezione | temporizzato 24h | non prelevato | temporizzato 24h | TE/ 002098/2017 | 2017-11-09 | 7.7 | NON PERCETTIBILE | NON MOLESTO |  |  | 24 | 7 | 28 | 0.298 |  | -- |  |  | < 0,005 | < 0,025 |  | 0.083 | 0.013 |  | < 0,005 | < 0,005 | < 0,02 |  |  |  | 0.033 |  |  |  |  | 158.7 | 138 |  | < 0,5 | -- | 2.1 | 1.72 | 2.8 | -- |  |  |  | -- |  | 0.3 | < 0,2 | 0.15 | 0.5 | [6 empty] | -- | -- |  | 10
Depuratore Comunale di NOTARESCO ZONA INDUSTRIALE | IT13000000000076 | NOTARESCO | Urbane-domestiche-industriali TAB.1+3 P.T.A.-N.T.A. | Pozzetto di campionamento situato dopo vasca di disinfezione | temporizzato 24h | non prelevato | temporizzato 24h | TE/ 002099/2017 | 2017-11-09 | 7.6 | NON PERCETTIBILE | NON MOLESTO |  |  | 26 | 7 | 25 | -- |  | -- |  |  | -- | -- |  | -- | -- |  | -- | -- | -- |  |  |  | -- |  |  |  |  | 36.6 | 46 |  | 3 | -- | < 0,04 | < 0,02 | 0.5 | -- |  |  |  | -- |  | 0.2 | < 0,2 | 0.06 | 0.4 | [6 empty] | -- | -- |  | 10
Depuratore Comunale di BELLANTE STAZIONE | IT1367006A01C01 | BELLANTE | Acque di scarico in acque superficiali urbane-domestiche TAB.1 | Pozzetto di campionamento situato dopo vasca di disinfezione | non prelevato | istantaneo | non prelevato | TE/ 002129/2017 | 2017-11-13 | -- | -- | -- |  |  | -- | -- | -- | -- |  | -- |  |  | -- | -- |  | -- | -- |  | -- | -- | -- |  |  |  | -- |  |  |  |  | -- | -- |  | -- | -- | -- | -- | -- | -- |  |  |  | -- |  | -- | -- | -- | -- | [6 empty] | -- | <40 |  | --
Depuratore Comunale di MOSCIANO SANT'ANGELO STAZIONE | IT13000000000087 | MOSCIANO SANT'ANGELO | Urbane-domestiche TAB.1+3 P.T.A.-N.T.A. | Pozzetto di campionamento situato dopo vasca di disinfezione | non prelevato | istantaneo | non prelevato | TE/ 002130/2017 | 2017-11-13 | -- | -- | -- |  |  | -- | -- | -- | -- |  | -- |  |  | -- | -- |  | -- | -- |  | -- | -- | -- |  |  |  | -- |  |  |  |  | -- | -- |  | -- | -- | -- | -- | -- | -- |  |  |  | -- |  | -- | -- | -- | -- | [6 empty] | -- | <40 |  | --
Depuratore Comunale di MOSCIANO SANT'ANGELO RIPOLI | IT13000000000078 | MOSCIANO SANT'ANGELO | Urbane-domestiche TAB.1+3 P.T.A.-N.T.A. | Pozzetto di campionamento situato dopo vasca di disinfezione | non prelevato | istantaneo | non prelevato | TE/ 002131/2017 | 2017-11-13 | -- | -- | -- |  |  | -- | -- | -- | -- |  | -- |  |  | -- | -- |  | -- | -- |  | -- | -- | -- |  |  |  | -- |  |  |  |  | -- | -- |  | -- | -- | -- | -- | -- | -- |  |  |  | -- |  | -- | -- | -- | -- | [6 empty] | -- | <40 |  | --
Depuratore Comunale di MOSCIANO SANT'ANGELO COSTA DEL MONTE | IT13000000000086 | MOSCIANO SANT'ANGELO | Urbane-domestiche TAB.1+3 P.T.A.-N.T.A. | Pozzetto di campionamento situato dopo vasca di disinfezione | non prelevato | istantaneo | non prelevato | TE/ 002132/2017 | 2017-11-13 | -- | -- | -- |  |  | -- | -- | -- | -- |  | -- |  |  | -- | -- |  | -- | -- |  | -- | -- | -- |  |  |  | -- |  |  |  |  | -- | -- |  | -- | -- | -- | -- | -- | -- |  |  |  | -- |  | -- | -- | -- | -- | [6 empty] | -- | <40 |  | --
Depuratore Comunale di GIULIANOVA VILLA POZZONI | IT13000000000017 | GIULIANOVA | Urbane-domestiche-industriali TAB.1+3 P.T.A.-N.T.A. | Pozzetto di campionamento situato dopo vasca di disinfezione | non prelevato | istantaneo | non prelevato | TE/ 002133/2017 | 2017-11-13 | -- | -- | -- |  |  | -- | -- | -- | -- |  | -- |  |  | -- | -- |  | -- | -- |  | -- | -- | -- |  |  |  | -- |  |  |  |  | -- | -- |  | -- | -- | -- | -- | -- | -- |  |  |  | -- |  | -- | -- | -- | -- | [6 empty] | -- | <10 |  | --
Depuratore Consortile di TERAMO SANT'ATTO | IT13000000000007 | TERAMO | Acque di scarico in acque superficiali urbane-domestiche-industriali TAB.1+3 | Pozzetto di campionamento situato dopo vasca di disinfezione | non prelevato | istantaneo | non prelevato | TE/ 002134/2017 | 2017-11-13 | -- | -- | -- |  |  | -- | -- | -- | -- |  | -- |  |  | -- | -- |  | -- | -- |  | -- | -- | -- |  |  |  | -- |  |  |  |  | -- | -- |  | -- | -- | -- | -- | -- | -- |  |  |  | -- |  | -- | -- | -- | -- | [6 empty] | -- | <10 |  | --
Depuratore Comunale di TERAMO VILLA PAVONE | IT13000000000003 | TERAMO | Acque di scarico in acque superficiali urbane-domestiche-industriali TAB.1+3 | pozzetto dopo vasca di disinfezione | non prelevato | istantaneo | non prelevato | TE/ 002135/2017 | 2017-11-13 | -- | -- | -- |  |  | -- | -- | -- | -- |  | -- |  |  | -- | -- |  | -- | -- |  | -- | -- | -- |  |  |  | -- |  |  |  |  | -- | -- |  | -- | -- | -- | -- | -- | -- |  |  |  | -- |  | -- | -- | -- | -- | [6 empty] | -- | 36 |  | --
Depuratore Comunale di BELLANTE STAZIONE | IT1367006A01C01 | BELLANTE | Acque di scarico in acque superficiali urbane-domestiche TAB.1 | Pozzetto di campionamento situato dopo vasca di disinfezione | temporizzato 24h | non prelevato | non prelevato | TE/ 002150/2017 | 2017-11-14 | 7.9 | NON PERCETTIBILE | NON MOLESTO |  |  | 16 | 9 | 24 | -- |  | -- |  |  | -- | -- |  | -- | -- |  | -- | -- | -- |  |  |  | -- |  |  |  |  | -- | -- |  | -- | -- | -- | -- | -- | -- |  |  |  | -- |  | -- | -- | -- | -- | [6 empty] | -- | -- |  | --
Depuratore Comunale di MOSCIANO SANT'ANGELO STAZIONE | IT13000000000087 | MOSCIANO SANT'ANGELO | Urbane-domestiche TAB.1+3 P.T.A.-N.T.A. | Pozzetto di campionamento situato dopo vasca di disinfezione | temporizzato 24h | non prelevato | temporizzato 24h | TE/ 002151/2017 | 2017-11-14 | 7.5 | NON PERCETTIBILE | NON MOLESTO |  |  | 35 | 23 | 52 | -- |  | -- |  |  | -- | -- |  | -- | -- |  | -- | -- | -- |  |  |  | -- |  |  |  |  | 44.5 | 56 |  | 2.5 | -- | 5.96 | 0.6 | 3 | -- |  |  |  | -- |  | -- | -- | -- | -- | [6 empty] | -- | -- |  | 0
Depuratore Comunale di MOSCIANO SANT'ANGELO RIPOLI | IT13000000000078 | MOSCIANO SANT'ANGELO | Urbane-domestiche TAB.1+3 P.T.A.-N.T.A. | Pozzetto di campionamento situato dopo vasca di disinfezione | temporizzato 24h | non prelevato | temporizzato 24h | TE/ 002152/2017 | 2017-11-14 | 7.7 | NON PERCETTIBILE | NON MOLESTO |  |  | 20 | 6 | < 20 | -- |  | -- |  |  | -- | -- |  | -- | -- |  | -- | -- | -- |  |  |  | -- |  |  |  |  | 39.2 | 52 |  | 3.3 | -- | 1.23 | 0.57 | 7.8 | -- |  |  |  | -- |  | 0.2 | < 0,2 | 0.23 | 0.4 | [6 empty] | -- | -- |  | 0
Depuratore Comunale di MOSCIANO SANT'ANGELO COSTA DEL MONTE | IT13000000000086 | MOSCIANO SANT'ANGELO | Urbane-domestiche TAB.1+3 P.T.A.-N.T.A. | Pozzetto di campionamento situato dopo vasca di disinfezione | temporizzato 24h | non prelevato | temporizzato 24h | TE/ 002153/2017 | 2017-11-14 | 7.6 | NON PERCETTIBILE | NON MOLESTO |  |  | 24 | 6 | 20 | -- |  | -- |  |  | -- | -- |  | -- | -- |  | -- | -- | -- |  |  |  | -- |  |  |  |  | 37.4 | 48 |  | 2.3 | -- | 1.04 | 0.42 | 1.2 | -- |  |  |  | -- |  | -- | -- | -- | -- | [6 empty] | -- | -- |  | 20
Depuratore Comunale di GIULIANOVA VILLA POZZONI | IT13000000000017 | GIULIANOVA | Urbane-domestiche-industriali TAB.1+3 P.T.A.-N.T.A. | Pozzetto di campionamento situato dopo vasca di disinfezione | temporizzato 24h | non prelevato | temporizzato 24h | TE/ 002154/2017 | 2017-11-14 | 7.8 | NON PERCETTIBILE | NON MOLESTO |  |  | 14 | 6 | < 20 | -- |  | -- |  |  | -- | -- |  | -- | -- |  | -- | -- | -- |  |  |  | -- |  |  |  |  | 45.1 | 51 |  | 1.3 | -- | 2.17 | 0.44 | 4.1 | -- |  |  |  | -- |  | -- | -- | -- | -- | [6 empty] | -- | -- |  | 0
Depuratore Consortile di TERAMO SANT'ATTO | IT13000000000007 | TERAMO | Acque di scarico in acque superficiali urbane-domestiche-industriali TAB.1+3 | Pozzetto di campionamento situato dopo vasca di disinfezione | temporizzato 24h | non prelevato | temporizzato 24h | TE/ 002155/2017 | 2017-11-14 | 8.1 | NON PERCETTIBILE | NON MOLESTO |  |  | 14 | 4 | < 20 | -- |  | -- |  |  | -- | -- |  | -- | -- |  | -- | -- | -- |  |  |  | -- |  |  |  |  | 21.8 | 26 |  | 1.5 | -- | < 0,04 | 0.17 | 6.6 | -- |  |  |  | -- |  | 0.2 | < 0,2 | 0.17 | 0.4 | [6 empty] | -- | -- |  | 0
Depuratore Comunale di TERAMO VILLA PAVONE | IT13000000000003 | TERAMO | Acque di scarico in acque superficiali urbane-domestiche-industriali TAB.1+3 | pozzetto dopo vasca di disinfezione | temporizzato 24h | non prelevato | temporizzato 24h | TE/ 002156/2017 | 2017-11-14 | 7.8 | NON PERCETTIBILE | NON MOLESTO |  |  | 32 | 10 | 33 | -- |  | -- |  |  | -- | -- |  | -- | -- |  | -- | -- | -- |  |  |  | -- |  |  |  |  | 25.6 | 39 |  | 1.2 | -- | 4.33 | 0.41 | 0.7 | -- |  |  |  | -- |  | -- | -- | -- | -- | [6 empty] | -- | -- |  | 0
Depuratore Comunale di CAMPLI MORGE | IT1367008A02C01 | CAMPLI | Acque di scarico in acque superficiali urbane-domestiche TAB.1 | Pozzetto di campionamento situato dopo vasca di disinfezione | non prelevato | istantaneo | non prelevato | TE/ 002205/2017 | 2017-11-20 | -- | -- | -- |  |  | -- | -- | -- | -- |  | -- |  |  | -- | -- |  | -- | -- |  | -- | -- | -- |  |  |  | -- |  |  |  |  | -- | -- |  | -- | -- | -- | -- | -- | -- |  |  |  | -- |  | -- | -- | -- | -- | [6 empty] | -- | <10 |  | --
Depuratore Comunale di CAMPLI FLORIANO | IT1367008A01C01 | CAMPLI | Urbane-domestiche-industriali TAB.1+3 P.T.A.-N.T.A. | Pozzetto di campionamento situato dopo vasca di disinfezione | non prelevato | istantaneo | non prelevato | TE/ 002206/2017 | 2017-11-20 | -- | -- | -- |  |  | -- | -- | -- | -- |  | -- |  |  | -- | -- |  | -- | -- |  | -- | -- | -- |  |  |  | -- |  |  |  |  | -- | -- |  | -- | -- | -- | -- | -- | -- |  |  |  | -- |  | -- | -- | -- | -- | [6 empty] | -- | 47000 |  | --
Depuratore Comunale di SANT'OMERO CAPOLUOGO | IT13000000000096 | SANT'OMERO | Acque di scarico in acque superficiali: urbane-domestiche (TAB.1+3) | Pozzetto di campionamento situato dopo vasca di disinfezione | non prelevato | istantaneo | non prelevato | TE/ 002207/2017 | 2017-11-20 | -- | -- | -- |  |  | -- | -- | -- | -- |  | -- |  |  | -- | -- |  | -- | -- |  | -- | -- | -- |  |  |  | -- |  |  |  |  | -- | -- |  | -- | -- | -- | -- | -- | -- |  |  |  | -- |  | -- | -- | -- | -- | [6 empty] | -- | <10 |  | --
Depuratore Comunale di CORROPOLI ZONA INDUSTRIALE | IT1367021A01C01 | CORROPOLI | Urbane-domestiche-industriali TAB.1+3 P.T.A.-N.T.A. | Pozzetto di campionamento situato dopo vasca di disinfezione | non prelevato | istantaneo | non prelevato | TE/ 002208/2017 | 2017-11-20 | -- | -- | -- |  |  | -- | -- | -- | -- |  | -- |  |  | -- | -- |  | -- | -- |  | -- | -- | -- |  |  |  | -- |  |  |  |  | -- | -- |  | -- | -- | -- | -- | -- | -- |  |  |  | -- |  | -- | -- | -- | -- | [6 empty] | -- | <40 |  | --
Depuratore Comunale di NERETO CAPOLUOGO |  | NERETO | Urbane-domestiche TAB.1 P.T.A.-N.T.A. | Pozzetto di campionamento situato dopo vasca di disinfezione | non prelevato | istantaneo | non prelevato | TE/ 002209/2017 | 2017-11-20 | -- | -- | -- |  |  | -- | -- | -- | -- |  | -- |  |  | -- | -- |  | -- | -- |  | -- | -- | -- |  |  |  | -- |  |  |  |  | -- | -- |  | -- | -- | -- | -- | -- | -- |  |  |  | -- |  | -- | -- | -- | -- | [6 empty] | -- | <10 |  | --
Depuratore Comunale di CAMPLI MORGE | IT1367008A02C01 | CAMPLI | Acque di scarico in acque superficiali urbane-domestiche TAB.1 | Pozzetto di campionamento situato dopo vasca di disinfezione | temporizzato 24h | non prelevato | non prelevato | TE/ 002219/2017 | 2017-11-21 | 7.5 | NON PERCETTIBILE | NON MOLESTO |  |  | 28 | 14 | 43 | -- |  | -- |  |  | -- | -- |  | -- | -- |  | -- | -- | -- |  |  |  | -- |  |  |  |  | -- | -- |  | -- | -- | -- | -- | -- | -- |  |  |  | -- |  | -- | -- | -- | -- | [6 empty] | -- | -- |  | --
Depuratore Comunale di CAMPLI FLORIANO | IT1367008A01C01 | CAMPLI | Urbane-domestiche-industriali TAB.1+3 P.T.A.-N.T.A. | Pozzetto di campionamento situato dopo vasca di disinfezione | temporizzato 24h | non prelevato | temporizzato 24h | TE/ 002220/2017 | 2017-11-21 | 7.9 | NON PERCETTIBILE | NON MOLESTO |  |  | 35 | 5 | < 20 | -- |  | -- |  |  | -- | -- |  | -- | -- |  | -- | -- | -- |  |  |  | -- |  |  |  |  | 48 | 59 |  | 3.1 | -- | 1.03 | 0.44 | 13.7 | -- |  |  |  | -- |  | 0.2 | < 0,2 | 0.21 | 0.4 | [6 empty] | -- | -- |  | 0
Depuratore Comunale di SANT'OMERO CAPOLUOGO | IT13000000000096 | SANT'OMERO | Acque di scarico in acque superficiali: urbane-domestiche (TAB.1+3) | Pozzetto di campionamento situato dopo vasca di disinfezione | temporizzato 24h | non prelevato | temporizzato 24h | TE/ 002221/2017 | 2017-11-21 | 7.5 | NON PERCETTIBILE | NON MOLESTO |  |  | 8 | 6 | < 20 | 0.055 |  | -- |  |  | < 0,005 | < 0,025 |  | < 0,025 | 0.01 |  | < 0,005 | < 0,005 | < 0,02 |  |  |  | 0.054 |  |  |  |  | 25.2 | 41 |  | 1.3 | -- | 1.32 | 0.33 | 3.3 | -- |  |  |  | -- |  | 0.2 | < 0,2 | 0.09 | 0.3 | [6 empty] | -- | -- |  | 0
Depuratore Comunale di NERETO CAPOLUOGO |  | NERETO | Urbane-domestiche TAB.1 P.T.A.-N.T.A. | Pozzetto di campionamento situato dopo vasca di disinfezione | temporizzato 24h | non prelevato | non prelevato | TE/ 002222/2017 | 2017-11-21 | 7.7 | NON PERCETTIBILE | NON MOLESTO |  |  | 10 | 4 | < 20 | -- |  | -- |  |  | -- | -- |  | -- | -- |  | -- | -- | -- |  |  |  | -- |  |  |  |  | -- | -- |  | -- | -- | -- | -- | -- | -- |  |  |  | -- |  | -- | -- | -- | -- | [6 empty] | -- | -- |  | --
Depuratore Comunale di CORROPOLI ZONA INDUSTRIALE | IT1367021A01C01 | CORROPOLI | Urbane-domestiche-industriali TAB.1+3 P.T.A.-N.T.A. | Pozzetto di campionamento situato dopo vasca di disinfezione | temporizzato 24h | non prelevato | temporizzato 24h | TE/ 002223/2017 | 2017-11-21 | 7.7 | NON PERCETTIBILE | NON MOLESTO |  |  | 35 | 5 | < 20 | 0.061 |  | -- |  |  | < 0,005 | < 0,025 |  | 0.074 | 0.012 |  | < 0,005 | < 0,005 | 0.02 |  |  |  | 0.041 |  |  |  |  | 48.5 | 57 |  | 0.7 | -- | < 0,04 | 0.49 | 22 | -- |  |  |  | -- |  | 0.2 | < 0,2 | 0.26 | 0.2 | [6 empty] | -- | -- |  | 0
Depuratore Comunale di PINETO SCERNE | IT13000000000018 | PINETO | Urbane-domestiche-industriali TAB.1+3 P.T.A.-N.T.A. | Pozzetto campionamento situato dopo vasca di disinfezione | temporizzato 24h | non prelevato | non prelevato | TE/ 002248/2017 | 2017-11-22 | 7.8 | NON PERCETTIBILE | NON MOLESTO |  |  | 4 | 4 | < 20 | -- |  | -- |  |  | -- | -- |  | -- | -- |  | -- | -- | -- |  |  |  | -- |  |  |  |  | -- | -- |  | -- | -- | -- | -- | -- | -- |  |  |  | -- |  | -- | -- | -- | -- | [6 empty] | -- | -- |  | --
Depuratore Comunale di GIULIANOVA VILLA POZZONI | IT13000000000017 | GIULIANOVA | Urbane-domestiche-industriali TAB.1+3 P.T.A.-N.T.A. | Pozzetto di campionamento situato dopo vasca di disinfezione | temporizzato 24h | non prelevato | non prelevato | TE/ 002249/2017 | 2017-11-22 | 7.8 | NON PERCETTIBILE | NON MOLESTO |  |  | 10 | 3 | < 20 | -- |  | -- |  |  | -- | -- |  | -- | -- |  | -- | -- | -- |  |  |  | -- |  |  |  |  | -- | -- |  | -- | -- | -- | -- | -- | -- |  |  |  | -- |  | -- | -- | -- | -- | [6 empty] | -- | -- |  | --
Depuratore Comunale di MARTINSICURO VILLA ROSA | IT13000000000015 | MARTINSICURO | Urbane-domestiche-industriali TAB.1+3 P.T.A.-N.T.A. | Pozzetto di campionamento situato dopo vasca di disinfezione | temporizzato 24h | non prelevato | non prelevato | TE/ 002250/2017 | 2017-11-22 | 8 | NON PERCETTIBILE | NON MOLESTO |  |  | 4 | 2 | < 20 | -- |  | -- |  |  | -- | -- |  | -- | -- |  | -- | -- | -- |  |  |  | -- |  |  |  |  | -- | -- |  | -- | -- | -- | -- | -- | -- |  |  |  | -- |  | -- | -- | -- | -- | [6 empty] | -- | -- |  | --
Depuratore Comunale di MONTORIO CAPOLUOGO | IT13000000000079 | MONTORIO AL VOMANO | Urbane-domestiche TAB.1+3 P.T.A.-N.T.A. | Pozzetto di campionamento situato dopo vasca di disinfezione | non prelevato | istantaneo | non prelevato | TE/ 002375/2017 | 2017-12-05 | -- | -- | -- |  |  | -- | -- | -- | -- |  | -- |  |  | -- | -- |  | -- | -- |  | -- | -- | -- |  |  |  | -- |  |  |  |  | -- | -- |  | -- | -- | -- | -- | -- | -- |  |  |  | -- |  | -- | -- | -- | -- | [6 empty] | -- | <10 |  | --
Depuratore Comunale di MONTORIO CAPOLUOGO | IT13000000000079 | MONTORIO AL VOMANO | Urbane-domestiche TAB.1+3 P.T.A.-N.T.A. | Pozzetto di campionamento situato dopo vasca di disinfezione | temporizzato 24h | non prelevato | non prelevato | TE/ 002376/2017 | 2017-12-05 | 7.4 | non percettibile | Non molesto |  |  | 8 | <2 | 24 | -- |  | -- |  |  | -- | -- |  | -- | -- |  | -- | -- | -- |  |  |  | -- |  |  |  |  | -- | -- |  | -- | -- | -- | -- | -- | -- |  |  |  | -- |  | -- | -- | -- | -- | [6 empty] | -- | -- |  | --
Depuratore Comunale di CASTELLALTO VILLA PARENTE | IT1367011A01C01 | CASTELLALTO | Acque di scarico in acque superficiali urbane-domestiche-industriali TAB.1+3 | Pozzetto di campionamento situato dopo vasca di disinfezione | non prelevato | istantaneo | non prelevato | TE/ 002377/2017 | 2017-12-05 | -- | -- | -- |  |  | -- | -- | -- | -- |  | -- |  |  | -- | -- |  | -- | -- |  | -- | -- | -- |  |  |  | -- |  |  |  |  | -- | -- |  | -- | -- | -- | -- | -- | -- |  |  |  | -- |  | -- | -- | -- | -- | [6 empty] | -- | 55 |  | --
Depuratore Comunale di CASTELLALTO VILLA PARENTE | IT1367011A01C01 | CASTELLALTO | Acque di scarico in acque superficiali urbane-domestiche-industriali TAB.1+3 | Pozzetto di campionamento situato dopo vasca di disinfezione | temporizzato 24h | non prelevato | temporizzato 24h | TE/ 002378/2017 | 2017-12-05 | 7.7 | percettibile | Non molesto |  |  | 53 | 66 | 138 | 0.23 |  | -- |  |  | < 0,005 | < 0,025 |  | 0.22 | 0.041 |  | < 0,005 | < 0,005 | < 0,02 |  |  |  | < 0,025 |  |  |  |  | 154 | 126 |  | 0.7 | -- | 4.64 | 0.5 | 0.4 | -- |  |  |  | -- |  | 0.9 | 3 | 2.31 | 6.2 | [6 empty] | -- | -- |  | 0
Depuratore Comunale di MORRO D'ORO PAGLIARE | IT1367029A10C01 | MORRO D'ORO | Urbane-domestiche TAB.1+3 P.T.A.-N.T.A. | pozzetto di campionamento situato dopo la vasca di disinfezione | non prelevato | istantaneo | non prelevato | TE/ 002379/2017 | 2017-12-05 | -- | -- | -- |  |  | -- | -- | -- | -- |  | -- |  |  | -- | -- |  | -- | -- |  | -- | -- | -- |  |  |  | -- |  |  |  |  | -- | -- |  | -- | -- | -- | -- | -- | -- |  |  |  | -- |  | -- | -- | -- | -- | [6 empty] | -- | <40 |  | --
Depuratore Comunale di MARTINSICURO FOCE TRONTO | IT13000000000014 | MARTINSICURO | Urbane-domestiche-industriali TAB.1+3 P.T.A.-N.T.A. | Pozzetto di campionamento situato dopo vasca di disinfezione | non prelevato | istantaneo | non prelevato | TE/ 002380/2017 | 2017-12-05 | -- | -- | -- |  |  | -- | -- | -- | -- |  | -- |  |  | -- | -- |  | -- | -- |  | -- | -- | -- |  |  |  | -- |  |  |  |  | -- | -- |  | -- | -- | -- | -- | -- | -- |  |  |  | -- |  | -- | -- | -- | -- | [6 empty] | -- | <10 |  | --
Depuratore Comunale di MARTINSICURO FOCE TRONTO | IT13000000000014 | MARTINSICURO | Urbane-domestiche-industriali TAB.1+3 P.T.A.-N.T.A. | Pozzetto di campionamento situato dopo vasca di disinfezione | temporizzato 24h | non prelevato | temporizzato 24h | TE/ 002381/2017 | 2017-12-05 | 7.7 | non percettibile | Non molesto |  |  | 2 | <2 | 31 | -- |  | -- |  |  | -- | -- |  | -- | -- |  | -- | -- | -- |  |  |  | -- |  |  |  |  | 97.5 | 98 |  | 0.7 | -- | 1.83 | 0.51 | 3.5 | -- |  |  |  | -- |  | < 0,2 | < 0,2 | 0.22 | 0.4 | [6 empty] | -- | -- |  | 5
Depuratore Comunale di MARTINSICURO VILLA ROSA | IT13000000000015 | MARTINSICURO | Urbane-domestiche-industriali TAB.1+3 P.T.A.-N.T.A. | Pozzetto di campionamento situato dopo vasca di disinfezione | non prelevato | istantaneo | non prelevato | TE/ 002382/2017 | 2017-12-05 | -- | -- | -- |  |  | -- | -- | -- | -- |  | -- |  |  | -- | -- |  | -- | -- |  | -- | -- | -- |  |  |  | -- |  |  |  |  | -- | -- |  | -- | -- | -- | -- | -- | -- |  |  |  | -- |  | -- | -- | -- | -- | [6 empty] | -- | <40 |  | --
Depuratore Comunale di MARTINSICURO VILLA ROSA | IT13000000000015 | MARTINSICURO | Urbane-domestiche-industriali TAB.1+3 P.T.A.-N.T.A. | Pozzetto di campionamento situato dopo vasca di disinfezione | temporizzato 24h | non prelevato | temporizzato 24h | TE/ 002383/2017 | 2017-12-05 | 7.7 | non percettibile | Non molesto |  |  | 2 | <2 | < 20 | -- |  | -- |  |  | -- | -- |  | 0.034 | -- |  | -- | -- | -- |  |  |  | < 0,025 |  |  |  |  | 79.6 | 78 |  | < 0,5 | -- | < 0,04 | 0.14 | 8 | -- |  |  |  | -- |  | 0.2 | < 0,2 | 0.15 | 0.5 | [6 empty] | <0.01 | -- |  | 0
Depuratore Comunale di GIULIANOVA VILLA POZZONI | IT13000000000017 | GIULIANOVA | Urbane-domestiche-industriali TAB.1+3 P.T.A.-N.T.A. | Pozzetto di campionamento situato dopo vasca di disinfezione | non prelevato | istantaneo | non prelevato | TE/ 002384/2017 | 2017-12-05 | -- | -- | -- |  |  | -- | -- | -- | -- |  | -- |  |  | -- | -- |  | -- | -- |  | -- | -- | -- |  |  |  | -- |  |  |  |  | -- | -- |  | -- | -- | -- | -- | -- | -- |  |  |  | -- |  | -- | -- | -- | -- | [6 empty] | -- | <40 |  | --
Depuratore Comunale di GIULIANOVA VILLA POZZONI | IT13000000000017 | GIULIANOVA | Urbane-domestiche-industriali TAB.1+3 P.T.A.-N.T.A. | Pozzetto di campionamento situato dopo vasca di disinfezione | temporizzato 24h | non prelevato | temporizzato 24h | TE/ 002404/2017 | 2017-12-06 | 7.6 | percettibile | Non molesto |  |  | 30 | 8 | 30 | -- |  | -- |  |  | -- | -- |  | -- | -- |  | -- | -- | -- |  |  |  | -- |  |  |  |  | 53.6 | 54 |  | 1.6 | -- | 1.96 | 0.29 | 5.1 | -- |  |  |  | -- |  | -- | -- | -- | -- | [6 empty] | -- | -- |  | 0
Depuratore Comunale di TERAMO VILLA PAVONE | IT13000000000003 | TERAMO | Acque di scarico in acque superficiali urbane-domestiche-industriali TAB.1+3 | Pozzetto di campionamento situato dopo la vasca di disinfezione | non prelevato | istantaneo | non prelevato | TE/ 002530/2017 | 2017-12-20 | -- | -- | -- |  |  | -- | -- | -- | -- |  | -- |  |  | -- | -- |  | -- | -- |  | -- | -- | -- |  |  |  | -- |  |  |  |  | -- | -- |  | -- | -- | -- | -- | -- | -- |  |  |  | -- |  | -- | -- | -- | -- | [6 empty] | -- | 340 |  | --
Depuratore Consortile di TERAMO SANT'ATTO | IT13000000000007 | TERAMO | Acque di scarico in acque superficiali urbane-domestiche-industriali TAB.1+3 | Pozzetto di campionamento situato dopo vasca di disinfezione | non prelevato | istantaneo | non prelevato | TE/ 002531/2017 | 2017-12-20 | -- | -- | -- |  |  | -- | -- | -- | -- |  | -- |  |  | -- | -- |  | -- | -- |  | -- | -- | -- |  |  |  | -- |  |  |  |  | -- | -- |  | -- | -- | -- | -- | -- | -- |  |  |  | -- |  | -- | -- | -- | -- | [6 empty] | -- | <10 |  | --
Depuratore Consortile di TERAMO SANT'ATTO | IT13000000000007 | TERAMO | Acque di scarico in acque superficiali urbane-domestiche-industriali TAB.1+3 | Pozzetto di campionamento situato dopo vasca di disinfezione | temporizzato 24h | non prelevato | temporizzato 24h | TE/ 002532/2017 | 2017-12-20 | 8.4 | non percettibile | Non molesto |  |  | < 2 | 15 | 51 | -- |  | -- |  |  | -- | -- |  | -- | -- |  | -- | -- | -- |  |  |  | -- |  |  |  |  | 23 | 21 |  | 1.3 | -- | < 0,04 | 0.06 | 4.8 | -- |  |  |  | -- |  | < 0,2 | < 0,2 | 0.07 | < 0,2 | [6 empty] | -- | -- |  | 0