## 1° Trimestre
[5 empty] | Acque di scarico in acque superficiali (TAB.1 - All.5 Parte III D.Lgs. 152/06) | [5 empty] | 35 | 25 | 125
[5 empty] | Acque di scarico in acque superficiali (Tab.2 - All.5 Parte III D.Lgs. 152/06 - 10.000-100.000 a.e.) | [5 empty] | 35 | 25 | 125 | [25 empty] | 2 | 15
[5 empty] | Acque di scarico in acque superficiali (Tab.2 - All.5 Parte III D.Lgs. 152/06 - > 100.000 a.e.) | [33 empty] | 1 | 10
[5 empty] | Acque di scarico in acque superficiali (Tab.3 - All.5 Parte III D.Lgs. 152/06) | 5,5-9,5 | non percettibile dopo diluizione 1:20 | non molesto |  | assenti | 80 | 40 | 160 | 1 |  | 0.5 | 20 | 2 | 0.02 | 2 | 0.2 | 2 | 2 | 0.005 | 2 | 0.2 | 0.1 | 0.03 | 10 |  | 0.5 | 0.5 | 0.2 | 1 | 1 | 1000 | 1200 | 6 | 10 |  | 15 | 20 | 0.6 | 20 | 5 | 0.5 | 1 | 0.2 | 0.1 |  |  |  | 2 | 0.1 | 0.05 | 0.01 | 0.01 | 0.002 | 0.002 | 1 | 5000 (se indicato in Autorizzazione) | 50 | 50
[5 empty] | Acque di scarico su suolo (TAB.4 - All.5 Parte III D.Lgs. 152/06) | 6-8 |  |  | 10 | assenti | 25 | 20 | 100 | 1 | 0.1 | 0.05 | 10 | 0.5 |  | 1 |  | 2 | 0.2 |  | 0.2 | 0.1 | 0.1 | 0.002 | 3 | 0.1 | 0.5 |  | 0.2 | 0.5 | 0.5 | 500 | 200 | 1 | 2 | 15 | [5 empty] | 0.1 | 0.5 | 0.01 | 0.01 |  |  |  | 0.5 | [7 empty] | 5000 (se indicato in Autorizzazione) | 50 | 50
[5 empty] | Acque di scarico su suolo o strati superficiali del sottosuolo (TAB.B - L.R. 31/10 - aggl. ≤ 50 a.e.) | [5 empty] | 150
Distretto: TERAMO |  |  |  |  | Acque di scarico su suolo o strati superficiali del sottosuolo (TAB.B - L.R. 31/10 - aggl. 51-100 a.e.) | [5 empty] | 150 | 60 | 160
Dirigente Responsabile: Dott.ssa Luciana Di Croce |  |  |  |  | Acque di scarico su suolo o strati superficiali del sottosuolo (TAB.B - L.R. 31/10 - aggl. > 100 a.e.) | 6-8 |  |  | 10 | assenti | 25 | 20 | 100 | 1 | 0.1 | 0.05 | 10 | 0.5 |  | 1 |  | 2 | 0.2 |  | 0.2 | 0.1 | 0.1 | 0.002 | 3 | 0.1 | 0.5 |  | 0.2 | 0.5 | 0.5 | 500 | 200 | 1 | 2 | 15 | [5 empty] | 0.1 | 0.5 | 0.01 | 0.01 |  |  |  | 0.5 | [7 empty] | 5000 (se indicato in Autorizzazione) | 50 | 50
Periodo di riferimento: IV trimestre 2024 - rev.0 |  |  |  |  | Acque di scarico in acque superficiali (TAB.C - L.R. 31/10 - aggl. ≤ 250 a.e.) | [5 empty] | 200 | 250 | 500
[5 empty] | Acque di scarico in acque superficiali (TAB.C - L.R. 31/10 - aggl. 251-1.999 a.e.) | [5 empty] | 80 | 40 | 160 | [26 empty] | 25 |  |  |  | 20
IMPIANTO | COMUNE | DESCRIZIONE PRODOTTO | PUNTO DI PRELIEVO | CODICE CAMPIONE | DATA CAMPIONAMENTO | pH (Unità di pH) | Colore | Odore | SAR | Materiali grossolani | Solidi sospesi totali (mg/L) | BOD5 (mg/L di O2) | COD (mg/L di O2) | Alluminio (mg/L) | Berillio (mg/L) | Arsenico (mg/L) | Bario (mg/L) | Boro (mg/L) | Cadmio (mg/L) | Cromo totale (mg/L) | Cromo VI (mg/L) | Ferro (mg/L) | Manganese (mg/L) | Mercurio (mg/L) | Nichel (mg/L) | Piombo (mg/L) | Rame (mg/L) | Selenio (mg/L) | Stagno (mg/L) | Vanadio (mg/L) | Zinco (mg/L) | Cianuri totali (mg/L come CN ) | Cloro attivo libero (mg/L) | Solfuri (mg/L come H2S) | Solfiti (mg/L come SO3 2-) | Solfati (mg/L come SO4 2-) | Cloruri (mg/L) | Floruri (mg/L) | Fosforo totale (mg/L) | Azoto totale (mg/L) | Azoto ammoniacale (mg/L come NH4+ ) | Azoto nitrico (mg/L come N) | Azoto nitroso (mg/L come N) | Grassi e olii animali/vegetali (mg/L) | Idrocarburi totali (mg/L) | Fenoli totali (mg/L) | Aldeidi totali (mg/L) | Solventi organici aromatici (mg/L) | Solventi organici azotati (mg/L) | Tensioattivi anionici (mg/L) | Tensioattivi cationici (mg/L) | Tensioattivi non ionici (mg/L) | Tensioattivi totali (mg/L) | Pesticidi fosforati (mg/L) | Pesticidi totali (esclusi i fosforati) (mg/L) | Aldrin (mg/L) | Dieldrin (mg/L) | Endrin (mg/L) | Isodrin (mg/L) | Solventi clorurati (mg/L) | Escherichia coli (UFC/100 ml) | Saggio di tossicità con batteri bioluminescenti (% di inibizione della bioluminescenza) | Saggio di tossicità acuta con Daphnia magna (% organismi immobilizzati dopo 24 ore) | Colonne aggiuntive riferite a altri parametri analizzati ma non presenti nella normativa … Parametro (unità misura)
Depuratore Comunale di TERAMO VILLA PAVONE | Teramo | Acque di scarico in acque superficiali urbane - Tab. 1+3, Allegato 5 alla Parte III del D. Lgs. 152/06 | Pozzetto di campionamento situato a valle della vasca di disinfezione | TE/009716/24 | 2024-10-03 | 7,5 | Non percettibile dopo diluizione 1:20 | Non molesto |  |  | 2 | <2 | 34 | 0,03 |  | <0.01 | <0.1 |  | <0.01 | <0.01 |  | 0,06 | < 0.005 | <0.0001 | <0.01 | <0.01 | <0.01 | <0.001 |  |  | 0,14 | [5 empty] | 60,9 | 0,1 | 1,2 |  | <0.04 | 9,0 | 0,12 |  |  | 0,10 |  | <0.02 |  |  |  |  | 1,1 | [6 empty] | <0.01 |  |  | 5
Depuratore Comunale di TERAMO VILLA PAVONE | Teramo | Acque di scarico in acque superficiali urbane - Tab. 1+3, Allegato 5 alla Parte III del D. Lgs. 152/06 | Pozzetto di campionamento situato a valle della vasca di disinfezione | TE/009718/24 | 2024-10-03 | [55 empty] | 20
Depuratore Consortile di TERAMO SANT'ATTO | Teramo | Acque di scarico in acque superficiali urbane - Tab. 1+3, Allegato 5 alla Parte III del D. Lgs. 152/06 | Pozzetto di campionamento situato a valle della vasca di disinfezione | TE/009719/24 | 2024-10-03 | [55 empty] | 20
Depuratore Consortile di TERAMO SANT'ATTO | Teramo | Acque di scarico in acque superficiali urbane - Tab. 1+3, Allegato 5 alla Parte III del D. Lgs. 152/06 | Pozzetto di campionamento situato a valle della vasca di disinfezione | TE/009729/24 | 2024-10-03 | 8,0 | Non percettibile dopo diluizione 1:20 | Non molesto |  |  | 2 | <2 | <30 | 0,02 |  | <0.01 | <0.1 |  | <0.01 | <0.01 |  | 0,03 | < 0.005 | 0,001 | <0.01 | <0.01 | 0,01 | <0.001 |  |  | 0,08 |  |  |  |  | 21,8 | 36,8 |  | 1,1 |  | 0,5 | 4,4 | 0,14 |  |  |  |  | <0.02 |  |  |  |  | 3,2 | [6 empty] | <0.01 |  |  | 0
Depuratore Comunale di GIULIANOVA VILLA POZZONI | Giulianova | Acque di scarico in acque superficiali urbane - Tab. 1+3, Allegato 5 alla Parte III del D. Lgs. 152/06 | Pozzetto di campionamento situato a valle della vasca di disinfezione | TE/009747/24 | 2024-10-03 | [55 empty] | 8200
Depuratore Comunale di GIULIANOVA VILLA POZZONI | Giulianova | Acque di scarico in acque superficiali urbane - Tab. 1+3, Allegato 5 alla Parte III del D. Lgs. 152/06 | Pozzetto di campionamento situato a valle della vasca di disinfezione | TE/009751/24 | 2024-10-03 | 7,7 | Non percettibile dopo diluizione 1:20 | Non molesto |  |  | 3 | <2 | <30 | [22 empty] | 57,1 | 50,2 |  | 1,0 |  | 0,16 | 13,8 | 0,02 | [6 empty] | 1,39 | <0.2 | <0.2 | 1,4 | [9 empty] | 0
Depuratore Comunale di TORTORETO SALINO | Tortoreto | Acque di scarico in acque superficiali urbane - Tab. 1+3, Allegato 5 alla Parte III del D. Lgs. 152/06 | Pozzetto di campionamento situato a valle della vasca di disinfezione | TE/009759/24 | 2024-10-03 | [55 empty] | 250
Depuratore Comunale di TORTORETO SALINO | Tortoreto | Acque di scarico in acque superficiali urbane - Tab. 1+3, Allegato 5 alla Parte III del D. Lgs. 152/06 | Pozzetto di campionamento situato a valle della vasca di disinfezione | TE/009761/24 | 2024-10-03 | 8,0 | Non percettibile dopo diluizione 1:20 | Non molesto |  |  | 2 | <2 | <30 | 0,02 |  | <0.01 | <0.1 |  | <0.01 | <0.01 |  | 0,07 | 0,03 | <0.0001 | <0.01 | <0.01 | <0.01 | <0.001 |  |  | 0,03 |  |  |  |  | 101,0 | 531,1 | 0,1 | 9,9 |  | <0.04 | 10,2 | <0.02 |  |  | 0,14 |  | <0.02 |  |  |  |  | 1,4 | [6 empty] | <0.01 |  |  | 0
Depuratore Comunale di ALBA ADRIATICA ZONA ARTIGIANALE CASA SANTA | Alba Adriatica | Acque di scarico in acque superficiali urbane - Tab. 1+3, Allegato 5 alla Parte III del D. Lgs. 152/06 | Pozzetto di campionamento situato a valle della vasca di disinfezione | TE/009769/24 | 2024-10-03 | [55 empty] | <10
Depuratore Comunale di ALBA ADRIATICA ZONA ARTIGIANALE CASA SANTA | Alba Adriatica | Acque di scarico in acque superficiali urbane - Tab. 1+3, Allegato 5 alla Parte III del D. Lgs. 152/06 | Pozzetto di campionamento situato a valle della vasca di disinfezione | TE/009770/24 | 2024-10-03 | 8,1 | Non percettibile dopo diluizione 1:20 | Non molesto |  |  | 2 | <2 | <30 | 0,02 |  | <0.01 | <0.1 |  | <0.01 | <0.01 |  | 0,03 | 0,04 | <0.0001 | <0.01 | <0.01 | <0.01 | <0.001 |  |  | 0,02 |  |  |  |  | 99,7 | 404,6 |  | 1,9 |  | 0,25 | 2 | <0.02 |  |  |  |  | <0.02 |  | 0,08 | <0.2 | <0.2 | <0.5 | [6 empty] | <0.01 |  |  | 0
Depuratore Comunale di MARTINSICURO FOCE TRONTO | Martinsicuro | Acque di scarico in acque superficiali urbane - Tab. 1+3, Allegato 5 alla Parte III del D. Lgs. 152/06 | Pozzetto di campionamento situato a valle della vasca di disinfezione | TE/009784/24 | 2024-10-03 | [55 empty] | 5200
Depuratore Comunale di MARTINSICURO FOCE TRONTO | Martinsicuro | Acque di scarico in acque superficiali urbane - Tab. 1+3, Allegato 5 alla Parte III del D. Lgs. 152/06 | Pozzetto di campionamento situato a valle della vasca di disinfezione | TE/009792/24 | 2024-10-03 | 7,6 | Non percettibile dopo diluizione 1:20 | Non molesto |  |  | 2 | <2 | 31 | 0,06 |  | <0.01 | <0.1 |  | <0.01 | <0.01 |  | 0,09 | 0,09 |  | <0.01 | <0.01 | <0.01 | <0.001 |  |  | 0,04 |  | <0.03 |  |  | 84,1 | 84,3 |  | <0.5 |  | 0,7 | 2,8 | 0,14 |  |  | 0,32 |  |  |  | 1,06 | <0.2 | <0.2 | 1,1 | [9 empty] | 0
Depuratore Comunale di CASTELLALTO VILLA PARENTE | Castellalto | Acque di scarico in acque superficiali urbane - Tab. 1+3, Allegato 5 alla Parte III del D. Lgs. 152/06 | Pozzetto di campionamento situato a valle della vasca di disinfezione | TE/009908/24 | 2024-10-08 | [55 empty] | 2000
Depuratore Comunale di CASTELLALTO VILLA PARENTE | Castellalto | Acque di scarico in acque superficiali urbane - Tab. 1+3, Allegato 5 alla Parte III del D. Lgs. 152/06 | Pozzetto di campionamento situato a valle della vasca di disinfezione | TE/009909/24 | 2024-10-08 | 8,3 | Non percettibile dopo diluizione 1:20 | Non molesto |  |  | 6 | 11,6 | 58 | 0,82 |  | <0.01 | <0.1 |  | <0.01 | <0.01 |  | 0,09 | 0,01 | <0.0001 | <0.01 | <0.01 | <0.01 | <0.001 |  |  | 0,03 |  |  |  |  | 35,0 | 124,3 | 0,1 | <0.5 | 7,6 | 1,3 | 4,4 | 0,278 |  |  |  |  | <0.02 |  | 0,34 | <0.2 | 0,2 | 0,5 | [6 empty] | <0.01 |  |  | 0
Depuratore Comunale di NOTARESCO ZONA INDUSTRIALE | Notaresco | Acque di scarico in acque superficiali urbane - Tab. 1+3, Allegato 5 alla Parte III del D. Lgs. 152/06 | Pozzetto di campionamento situato a valle della vasca di disinfezione | TE/009910/24 | 2024-10-08 | [55 empty] | 50
Depuratore Comunale di NOTARESCO ZONA INDUSTRIALE | Notaresco | Acque di scarico in acque superficiali urbane - Tab. 1+3, Allegato 5 alla Parte III del D. Lgs. 152/06 | Pozzetto di campionamento situato a valle della vasca di disinfezione | TE/009912/24 | 2024-10-08 | 7,1 | Non percettibile dopo diluizione 1:20 | Non molesto |  |  | 3 | 10,2 | 51 | 0,08 |  | <0.01 | <0.1 |  | <0.01 | <0.01 |  | 0,15 | 0,02 | 0,002 | <0.01 | <0.01 | <0.01 | <0.001 |  |  | 0,05 |  |  |  |  | 25,2 | 45,8 |  |  |  | 0,9 | 0,1 | <0.02 |  |  |  |  | <0.02 |  | 0,83 | <0.2 | <0.2 | 0,8 | [6 empty] | <0.01 |  |  | 0
Depuratore Comunale di MORRO D'ORO PAGLIARE | Morro d'Oro | Acque di scarico in acque superficiali urbane - Tab. 1+3, Allegato 5 alla Parte III del D. Lgs. 152/06 | Pozzetto di campionamento situato a valle della vasca di disinfezione | TE/009919/24 | 2024-10-08 | [55 empty] | 250
Depuratore Comunale di MORRO D'ORO PAGLIARE | Morro d'Oro | Acque di scarico in acque superficiali urbane - Tab. 1+3, Allegato 5 alla Parte III del D. Lgs. 152/06 | Pozzetto di campionamento situato a valle della vasca di disinfezione | TE/009921/24 | 2024-10-08 | 7,5 | Non percettibile dopo diluizione 1:20 | Non molesto |  |  | 5 | 6,0 | 43 | 0,35 |  | <0.01 | <0.1 |  | <0.01 | <0.01 |  | 0,57 | 0,06 | <0.0001 | <0.01 | <0.01 | 0,01 | <0.001 |  |  | 0,07 |  |  |  |  | 37,4 | 59,7 |  | 0,6 |  | 0,9 | 3,0 | 0,10 |  |  |  |  | <0.02 |  | 0,52 | <0.2 | <0.2 | 0,5 | [6 empty] | <0.01 |  |  | 10
Depuratore Comunale di PINETO SCERNE | Pineto | Acque di scarico in acque superficiali urbane - Tab. 1+3, Allegato 5 alla Parte III del D. Lgs. 152/06 | Pozzetto di campionamento situato a valle della vasca di disinfezione | TE/009929/24 | 2024-10-08 | [55 empty] | 30
Depuratore Comunale di PINETO SCERNE | Pineto | Acque di scarico in acque superficiali urbane - Tab. 1+3, Allegato 5 alla Parte III del D. Lgs. 152/06 | Pozzetto di campionamento situato a valle della vasca di disinfezione | TE/009930/24 | 2024-10-08 | 7,5 | Non percettibile dopo diluizione 1:20 | Non molesto |  |  | 32 | 8,6 | 43 | 0,05 |  | <0.01 | <0.1 |  | <0.01 | <0.01 |  | 0,11 | 0,07 | <0.0001 | <0.01 | <0.01 | <0.01 | <0.001 |  |  | 0,07 |  |  |  |  | 67,7 | 63,6 |  | 1,6 | 8,3 | 1,3 | 7,0 | [5 empty] | <0.02 |  | 0,14 | <0.2 | <0.2 | <0.5 | [6 empty] | <0.01 |  |  | 0
Depuratore Comunale di BELLANTE STAZIONE |  | Acque di scarico in acque superficiali urbane - Tab. 1+3, Allegato 5 alla Parte III del D. Lgs. 152/06 | Pozzetto di campionamento situato a valle della vasca di disinfezione | TE/010340/24 | 2024-10-17 | [55 empty] | 1100
Depuratore Comunale di BELLANTE STAZIONE | Bellante | Acque di scarico in acque superficiali urbane - Tab. 1+3, Allegato 5 alla Parte III del D. Lgs. 152/06 | Pozzetto di campionamento situato a valle della vasca di disinfezione | TE/010342/24 | 2024-10-17 | 7,7 | Non percettibile dopo diluizione 1:20 | Non molesto |  |  | 3 | 10,4 | 28 | 0,05 |  | <0.01 | <0.1 |  | <0.01 | <0.01 |  | 0,12 | < 0.005 | <0.0001 | <0.01 | <0.01 | 0,01 | <0.001 |  |  | 0,21 | [7 empty] | 2,8 |  | 0,8 | 13,1 | <0.02 |  |  | <0.05 |  | <0.02 |  | 0,17 | <0.2 | <0.2 | <0.5 | [6 empty] | <0.01 |  |  | 5
Depuratore Comunale di MOSCIANO SANT'ANGELO STAZIONE | Mosciano Sant'Angelo | Acque di scarico in acque superficiali urbane - Tab. 1+3, Allegato 5 alla Parte III del D. Lgs. 152/06 | Pozzetto di campionamento situato a valle della vasca di disinfezione | TE/010343/24 | 2024-10-17 | [55 empty] | 10
Depuratore Comunale di MOSCIANO SANT'ANGELO STAZIONE | Mosciano Sant'Angelo | Acque di scarico in acque superficiali urbane - Tab. 1+3, Allegato 5 alla Parte III del D. Lgs. 152/06 | Pozzetto di campionamento situato a valle della vasca di disinfezione | TE/010345/24 | 2024-10-17 | 7,8 | Non percettibile dopo diluizione 1:20 | Non molesto |  |  | 4 | <2 | <20 | 0,07 |  | <0.01 | <0.1 |  | <0.01 | <0.01 |  | 0,13 | < 0.005 | <0.0001 | <0.01 | <0.01 | 0,01 | <0.001 |  |  | 0,06 |  |  |  |  | 15,3 | 45,2 |  | 0,6 | 6,5 | 0,7 | 6,3 | 0,09 |  |  | <0.05 |  |  |  | 0,10 | <0.2 | <0.2 | <0.5 | [9 empty] | 10
Depuratore Comunale di MOSCIANO SANT'ANGELO RIPOLI | Mosciano Sant'Angelo | Acque di scarico in acque superficiali urbane - Tab. 1+3, Allegato 5 alla Parte III del D. Lgs. 152/06 | Pozzetto di campionamento situato a valle della vasca di disinfezione | TE/010348/24 | 2024-10-17 | [55 empty] | <10
Depuratore Comunale di MOSCIANO SANT'ANGELO RIPOLI | Mosciano Sant'Angelo | Acque di scarico in acque superficiali urbane - Tab. 1+3, Allegato 5 alla Parte III del D. Lgs. 152/06 | Pozzetto di campionamento situato a valle della vasca di disinfezione | TE/010350/24 | 2024-10-17 | 7,5 | Non percettibile dopo diluizione 1:20 | Non molesto |  |  | 7 | 7,3 | 20 | 0,06 |  | <0.01 | <0.1 |  | <0.01 | <0.01 |  | 0,09 | 0,01 |  | <0.01 | <0.01 | <0.01 | <0.001 |  |  | 0,03 |  |  |  |  | 18,3 | 34,7 |  | 2,5 |  | 0,9 | 9,6 | 0,13 | [9 empty] | <0.5 | [9 empty] | 15
Depuratore Comunale di MOSCIANO SANT'ANGELO COSTA DEL MONTE | Mosciano Sant'Angelo | Acque di scarico in acque superficiali urbane - Tab. 1, Allegato 5 alla Parte III del D. Lgs. 152/06 | Pozzetto di campionamento situato a valle della vasca di disinfezione | TE/010352/24 | 2024-10-17 | [55 empty] | 20
Depuratore Comunale di MOSCIANO SANT'ANGELO COSTA DEL MONTE | Mosciano Sant'Angelo | Acque di scarico in acque superficiali urbane - Tab. 1, Allegato 5 alla Parte III del D. Lgs. 152/06 | Pozzetto di campionamento situato a valle della vasca di disinfezione | TE/010353/24 | 2024-10-17 | 8,5 | Non percettibile dopo diluizione 1:20 | Non molesto |  |  | 5 | 7,7 | 21 | [22 empty] | 30,7 | 48,3 |  | 4,0 |  | 0,7 | 18,2 | <0.02 | [6 empty] | 0,23 | <0.2 | <0.2 | <0.5
Depuratore Comunale di CAMPLI MORGE | Campli | Acque di scarico in acque superficiali urbane - Tab. 1+3, Allegato 5 alla Parte III del D. Lgs. 152/06 | Pozzetto di campionamento situato a valle della vasca di disinfezione | TE/010629/24 | 2024-10-24 | [55 empty] | <10
Depuratore Comunale di CAMPLI MORGE | Campli | Acque di scarico in acque superficiali urbane - Tab. 1+3, Allegato 5 alla Parte III del D. Lgs. 152/06 | Pozzetto di campionamento situato a valle della vasca di disinfezione | TE/010630/24 | 2024-10-24 | 7,6 | Non percettibile dopo diluizione 1:20 | Non molesto |  |  | 4 | 5,0 | 24 |  |  | <0.01 | <0.1 |  | <0.01 | <0.01 |  | 0,04 | 0,01 | <0.0001 | <0.01 | <0.01 | <0.01 | <0.001 |  |  | 0,03 |  |  |  |  | 19,37 | 45,09 |  | <0.5 | 2,7 | 0,727 | 1,816 | 0,040 |  |  | 0,13 |  | <0.02 |  |  |  |  | 0,5 | [6 empty] | <0.01 |  |  | 15
Depuratore Comunale di CAMPLI FLORIANO | Campli | Acque di scarico in acque superficiali urbane - Tab. 1+3, Allegato 5 alla Parte III del D. Lgs. 152/06 | Pozzetto di campionamento situato a valle della vasca di disinfezione | TE/010633/24 | 2024-10-24 | [55 empty] | 70
Depuratore Comunale di CAMPLI FLORIANO | Campli | Acque di scarico in acque superficiali urbane - Tab. 1+3, Allegato 5 alla Parte III del D. Lgs. 152/06 | Pozzetto di campionamento situato a valle della vasca di disinfezione | TE/010636/24 | 2024-10-24 | 7,5 | Non percettibile dopo diluizione 1:20 | Non molesto |  |  | 3 | 6,0 | 28 |  |  | <0.01 | <0.1 |  | <0.01 | <0.01 |  | 0,03 | 0,03 |  | <0.01 | <0.01 | <0.01 | <0.001 |  |  | 0,03 |  |  |  |  | 20,89 | 47,70 |  | 0,7 |  | 0,388 | 1,125 | 0,040 |  |  |  |  | <0.02 |  | 0,19 | <0.2 | <0.2 | 0,5 | [6 empty] | <0.01 |  |  | 0
Depuratore Comunale di SANT'EGIDIO ALLA VIBRATA - VILLA MARCHETTI | Sant'Egidio alla Vibrata | Acque di scarico in acque superficiali urbane - Tab. 1+3, Allegato 5 alla Parte III del D. Lgs. 152/06 | Pozzetto di campionamento situato a valle della vasca di disinfezione | TE/010640/24 | 2024-10-24 | [55 empty] | 70
Depuratore Comunale di SANT'EGIDIO ALLA VIBRATA - VILLA MARCHETTI | Sant'Egidio alla Vibrata | Acque di scarico in acque superficiali urbane - Tab. 1+3, Allegato 5 alla Parte III del D. Lgs. 152/06 | Pozzetto di campionamento situato a valle della vasca di disinfezione | TE/010641/24 | 2024-10-24 | 7,6 | Non percettibile dopo diluizione 1:20 | Non molesto |  |  | 4 | 6,0 | 28 |  |  | <0.01 | <0.1 | <0.05 | <0.01 | <0.01 |  | 0,05 | 0,01 | <0.0001 | <0.01 | <0.01 | <0.01 | <0.001 |  |  | 0,04 |  |  |  |  | 18,18 | 59,02 |  | 1,2 |  | 0,494 | 2,700 | 0,124 |  |  |  |  | <0.02 |  | 0,16 | <0.2 | <0.2 | <0.5 | [9 empty] | 5
Depuratore Comunale di SANT'EGIDIO ALLA VIBRATA CAPOLUOGO (GUIDO ROSSA) | Sant'Egidio alla Vibrata | Acque di scarico in acque superficiali urbane - Tab. 1+3, Allegato 5 alla Parte III del D. Lgs. 152/06 | Pozzetto di campionamento situato a valle della vasca di disinfezione | TE/010650/24 | 2024-10-24 | [55 empty] | 40
Depuratore Comunale di SANT'EGIDIO ALLA VIBRATA CAPOLUOGO (GUIDO ROSSA) | Sant'Egidio alla Vibrata | Acque di scarico in acque superficiali urbane - Tab. 1+3, Allegato 5 alla Parte III del D. Lgs. 152/06 | Pozzetto di campionamento situato a valle della vasca di disinfezione | TE/010653/24 | 2024-10-24 | 7,3 | Non percettibile dopo diluizione 1:20 | Non molesto |  |  | 6 | 5,0 | 26 |  |  | <0.01 | <0.1 |  | <0.01 | <0.01 |  | 0,06 | < 0.005 | <0.0001 | <0.01 | <0.01 | <0.01 | <0.001 |  |  | 0,06 |  |  |  |  | 17,76 | 44,18 |  | 2,7 |  | <0.04 | 9,170 | 0,016 | [6 empty] | 0,23 | 0,2 | <0.2 | 0,5 | [9 empty] | 0
Depuratore Comunale di ALBA ADRIATICA ZONA ARTIGIANALE CASA SANTA | Alba Adriatica | Acque di scarico in acque superficiali urbane - Tab. 1+3, Allegato 5 alla Parte III del D. Lgs. 152/06 | Pozzetto di campionamento situato a valle della vasca di disinfezione | TE/010662/24 | 2024-10-24 | [5 empty] | 4 | 4,4 | 22
Depuratore Comunale di TERAMO VILLA PAVONE | Teramo | Acque di scarico in acque superficiali urbane - Tab. 1+3, Allegato 5 alla Parte III del D. Lgs. 152/06 | Pozzetto di campionamento situato a valle della vasca di disinfezione | TE/010895/24 | 2024-10-31 | [5 empty] | 4 | <2 | <20
Depuratore Comunale di GIULIANOVA VILLA POZZONI | Giulianova | Acque di scarico in acque superficiali urbane - Tab. 1+3, Allegato 5 alla Parte III del D. Lgs. 152/06 | Pozzetto di campionamento situato a valle della vasca di disinfezione | TE/010896/24 | 2024-10-31 | [5 empty] | 8 | <2 | <20
Depuratore Comunale di PINETO SCERNE | Pineto | Acque di scarico in acque superficiali urbane - Tab. 1+3, Allegato 5 alla Parte III del D. Lgs. 152/06 | Pozzetto di campionamento situato a valle della vasca di disinfezione | TE/010897/24 | 2024-10-31 | [6 empty] | <2 | <20
Depuratore Comunale di TERAMO VILLA PAVONE | Teramo | Acque di scarico in acque superficiali urbane - Tab. 1+3, Allegato 5 alla Parte III del D. Lgs. 152/06 | Pozzetto di campionamento situato a valle della vasca di disinfezione | TE/011002/24 | 2024-11-05 | [55 empty] | 70
Depuratore Comunale di TERAMO VILLA PAVONE | Teramo | Acque di scarico in acque superficiali urbane - Tab. 1+3, Allegato 5 alla Parte III del D. Lgs. 152/06 | Pozzetto di campionamento situato a valle della vasca di disinfezione | TE/011005/24 | 2024-11-05 | 7,6 | Non percettibile dopo diluizione 1:20 | Non molesto |  |  | 6 | 5,2 | 26 |  |  | <0.01 | <0.1 |  | <0.01 | <0.01 |  | 0,08 | 0,01 | <0.0001 | <0.01 | <0.01 | 0,01 | <0.001 |  |  | 0,38 | [5 empty] | 40,72 | 0,07 | 1,1 |  | 0,3 | 8,082 | 0,142 |  |  | 0,08 |  | <0.02 |  |  |  |  | <0.5 | [6 empty] | <0.01 |  |  | 10
Depuratore Consortile di TERAMO SANT'ATTO | Teramo | Acque di scarico in acque superficiali urbane - Tab. 1+3, Allegato 5 alla Parte III del D. Lgs. 152/06 | Pozzetto di campionamento situato a valle della vasca di disinfezione | TE/011006/24 | 2024-11-05 | [55 empty] | 20
Depuratore Consortile di TERAMO SANT'ATTO | Teramo | Acque di scarico in acque superficiali urbane - Tab. 1+3, Allegato 5 alla Parte III del D. Lgs. 152/06 | Pozzetto di campionamento situato a valle della vasca di disinfezione | TE/011008/24 | 2024-11-05 | 7,9 | Non percettibile dopo diluizione 1:20 | Non molesto |  |  | 8 | 4,8 | 24 |  |  | <0.01 | <0.1 |  | <0.01 | <0.01 |  | 0,07 | 0,03 | <0.0001 | <0.01 | <0.01 | 0,05 | <0.001 |  |  | 0,33 |  |  |  |  | 24,36 | 38,21 |  | 1,2 |  | 0,4 | 4,928 | 0,062 |  |  |  |  | <0.02 |  |  |  |  | <0.5 | [6 empty] | <0.01 |  |  | 15
Depuratore Comunale di GIULIANOVA VILLA POZZONI | Giulianova | Acque di scarico in acque superficiali urbane - Tab. 1+3, Allegato 5 alla Parte III del D. Lgs. 152/06 | Pozzetto di campionamento situato a valle della vasca di disinfezione | TE/011014/24 | 2024-11-05 | [55 empty] | 70
Depuratore Comunale di GIULIANOVA VILLA POZZONI | Giulianova | Acque di scarico in acque superficiali urbane - Tab. 1+3, Allegato 5 alla Parte III del D. Lgs. 152/06 | Pozzetto di campionamento situato a valle della vasca di disinfezione | TE/011015/24 | 2024-11-05 | 7,4 | Non percettibile dopo diluizione 1:20 | Non molesto |  |  | 5 | 4,2 | 21 | [22 empty] | 61,65 | 52,10 |  | 0,7 |  | 0,04 | 14,404 | 0,014 | [6 empty] | 0,16 | <0.2 | <0.2 | <0.5 | [9 empty] | 0
Depuratore Comunale di TORTORETO SALINO | Tortoreto | Acque di scarico in acque superficiali urbane - Tab. 1+3, Allegato 5 alla Parte III del D. Lgs. 152/06 | Pozzetto di campionamento situato a valle della vasca di disinfezione | TE/011030/24 | 2024-11-05 | [55 empty] | 10
Depuratore Comunale di TORTORETO SALINO | Tortoreto | Acque di scarico in acque superficiali urbane - Tab. 1+3, Allegato 5 alla Parte III del D. Lgs. 152/06 | Pozzetto di campionamento situato a valle della vasca di disinfezione | TE/011032/24 | 2024-11-05 | 8,0 | Non percettibile dopo diluizione 1:20 | Non molesto |  |  | 7 | 5,2 | 26 |  |  | <0.01 | <0.1 |  | <0.01 | <0.01 |  | 0,05 | 0,02 | <0.0001 | <0.01 | <0.01 | <0.01 | <0.001 |  |  | 0,03 |  |  |  |  | 63,30 | 157,223 | 0,08 | 3,9 |  | 0,16 | 10,988 | 0,020 |  |  | 0,11 |  | <0.02 |  |  |  |  | <0.5 | [6 empty] | <0.01 |  |  | 15
Depuratore Comunale di ALBA ADRIATICA ZONA ARTIGIANALE CASA SANTA | Alba Adriatica | Acque di scarico in acque superficiali urbane - Tab. 1+3, Allegato 5 alla Parte III del D. Lgs. 152/06 | Pozzetto di campionamento situato a valle della vasca di disinfezione | TE/011042/24 | 2024-11-05 | [55 empty] | 30
Depuratore Comunale di ALBA ADRIATICA ZONA ARTIGIANALE CASA SANTA | Alba Adriatica | Acque di scarico in acque superficiali urbane - Tab. 1+3, Allegato 5 alla Parte III del D. Lgs. 152/06 | Pozzetto di campionamento situato a valle della vasca di disinfezione | TE/011043/24 | 2024-11-05 | 8,2 | Non percettibile dopo diluizione 1:20 | Non molesto |  |  | 8 | 4,2 | 21 |  |  | <0.01 | <0.1 |  | <0.01 | <0.01 |  | 0,03 | 0,04 | <0.0001 | <0.01 | <0.01 | <0.01 | <0.001 |  |  | 0,03 |  |  |  |  | 81,09 | 264,973 |  | 2,3 |  | 0,15 | 2,056 | <0.02 |  |  |  |  | <0.02 |  | 0,12 | <0.2 | <0.2 | <0.5 | [6 empty] | <0.01 |  |  | 10
Depuratore Comunale di MARTINSICURO FOCE TRONTO | Martinsicuro | Acque di scarico in acque superficiali urbane - Tab. 1+3, Allegato 5 alla Parte III del D. Lgs. 152/06 | Pozzetto di campionamento situato a valle della vasca di disinfezione | TE/011045/24 | 2024-11-05 | [55 empty] | 90
Depuratore Comunale di MARTINSICURO FOCE TRONTO | Martinsicuro | Acque di scarico in acque superficiali urbane - Tab. 1+3, Allegato 5 alla Parte III del D. Lgs. 152/06 | Pozzetto di campionamento situato a valle della vasca di disinfezione | TE/011046/24 | 2024-11-05 | 7,7 | Non percettibile dopo diluizione 1:20 | Non molesto |  |  | 9 | 7,6 | 38 |  |  | <0.01 | <0.1 |  | <0.01 | <0.01 |  | 0,05 | 0,01 |  | <0.01 | <0.01 | <0.01 | <0.001 |  |  | 0,07 |  | <0.03 |  |  | 62,58 | 95,18 |  | 2,0 |  | 0,7 | 2,583 | 0,261 |  |  | 0,27 |  |  |  | 0,16 | <0.2 | <0.2 | <0.5 | [9 empty] | 0
Depuratore comunale di SILVI-Vallescura | Silvi | Acque di scarico in acque superficiali urbane - Tab. 1, Allegato 5 alla Parte III del D. Lgs. 152/06 | Pozzetto di campionamento situato a valle della vasca di disinfezione | TE/011216/24 | 2024-11-12 | [55 empty] | <10
Depuratore comunale di SILVI-Vallescura | Silvi | Acque di scarico in acque superficiali urbane - Tab. 1, Allegato 5 alla Parte III del D. Lgs. 152/06 | Pozzetto di campionamento situato a valle della vasca di disinfezione | TE/011217/24 | 2024-11-12 | 7,8 | Non percettibile dopo diluizione 1:20 | Non molesto |  |  | <2 | 6,8 | 34
Depuratore Comunale di ATRI PANICE | Atri | Acque di scarico in acque superficiali urbane - Tab. 1+3, Allegato 5 alla Parte III del D. Lgs. 152/06 | Pozzetto di campionamento situato a valle della vasca di disinfezione | TE/011219/24 | 2024-11-12 | [55 empty] | 20
Depuratore Comunale di ATRI PANICE | Atri | Acque di scarico in acque superficiali urbane - Tab. 1+3, Allegato 5 alla Parte III del D. Lgs. 152/06 | Pozzetto di campionamento situato a valle della vasca di disinfezione | TE/011220/24 | 2024-11-12 | 7,4 | Non percettibile dopo diluizione 1:20 | Non molesto |  |  | 4 | 15,6 | 78 | [22 empty] | 19,22 |  |  | 1,0 |  | 0,5 | 0,438 | <0.02 | [6 empty] | 0,85 | <0.2 | 0,3 | 1,2 | [9 empty] | 10
Depuratore Comunale di ATRI CROCIFISSO | Atri | Acque di scarico in acque superficiali urbane - Tab. 1+3, Allegato 5 alla Parte III del D. Lgs. 152/06 | Pozzetto di campionamento situato a valle della vasca di disinfezione | TE/011222/24 | 2024-11-12 | [55 empty] | <10
Depuratore Comunale di ATRI CROCIFISSO | Atri | Acque di scarico in acque superficiali urbane - Tab. 1+3, Allegato 5 alla Parte III del D. Lgs. 152/06 | Pozzetto di campionamento situato a valle della vasca di disinfezione | TE/011225/24 | 2024-11-12 | 7,6 | Non percettibile dopo diluizione 1:20 | Non molesto |  |  | <2 | 6,0 | 30 |  |  | <0.01 | <0.1 |  | <0.01 | <0.01 |  | 0,05 | < 0.005 |  | <0.01 | <0.01 | <0.01 | <0.001 |  |  | 0,04 |  |  |  |  | 19,69 | 54,29 |  | 3,3 |  | 0,09 | 11,624 | 0,06 | [6 empty] | 0,36 | <0.2 | <0.2 | 0,6 | [9 empty] | 10
Depuratore Comunale di PINETO SCERNE | Pineto | Acque di scarico in acque superficiali urbane - Tab. 1+3, Allegato 5 alla Parte III del D. Lgs. 152/06 | Pozzetto di campionamento situato a valle della vasca di disinfezione | TE/011245/24 | 2024-11-12 | [55 empty] | 17000
Depuratore Comunale di PINETO SCERNE | Pineto | Acque di scarico in acque superficiali urbane - Tab. 1+3, Allegato 5 alla Parte III del D. Lgs. 152/06 | Pozzetto di campionamento situato a valle della vasca di disinfezione | TE/011250/24 | 2024-11-12 | 7,6 | Non percettibile dopo diluizione 1:20 | Non molesto |  |  | <2 | 5,2 | 26 |  |  | <0.01 | <0.1 |  | <0.01 | <0.01 |  | 0,04 | 0,02 | <0.0001 | <0.01 | <0.01 | <0.01 | <0.001 |  |  | 0,03 |  |  |  |  | 74,15 | 79,61 |  | 1,7 | 4,0 | 0,5 | 7,664 | [5 empty] | <0.02 |  | 0,20 | <0.2 | <0.2 | <0.5 | [6 empty] | <0.01 |  |  | 0
Depuratore Comunale di SANT'OMERO CAPOLUOGO | Sant'Omero | Acque di scarico in acque superficiali urbane - Tab. 1+3, Allegato 5 alla Parte III del D. Lgs. 152/06 | Pozzetto di campionamento situato a valle della vasca di disinfezione | TE/011423/24 | 2024-11-19 | [55 empty] | 40
Depuratore Comunale di SANT'OMERO CAPOLUOGO | Sant'Omero | Acque di scarico in acque superficiali urbane - Tab. 1+3, Allegato 5 alla Parte III del D. Lgs. 152/06 | Pozzetto di campionamento situato a valle della vasca di disinfezione | TE/011425/24 | 2024-11-19 | 7,6 | Non percettibile dopo diluizione 1:20 | Non molesto |  |  | 6 | 3,9 | <20 |  |  | <0.01 | <0.1 |  | <0.01 | <0.01 |  | 0,04 | 0,03 | 0,001 | <0.01 | <0.01 | <0.01 | <0.001 |  |  | 0,05 |  |  |  |  | 36,2 | 82,3 |  | 1,6 |  | 1,4 | 4,6 | 0,32 |  |  |  |  | <0.02 |  | 1,07 | <0.2 | 0,3 | 1,5 | [6 empty] | <0.01 |  |  | 0
Depuratore Comunale di NERETO CAPOLUOGO | Nereto | Acque di scarico in acque superficiali urbane - Tab. 1+3, Allegato 5 alla Parte III del D. Lgs. 152/06 | Pozzetto di campionamento situato a valle della vasca di disinfezione | TE/011432/24 | 2024-11-19 | [55 empty] | 30
Depuratore Comunale di NERETO CAPOLUOGO | Nereto | Acque di scarico in acque superficiali urbane - Tab. 1+3, Allegato 5 alla Parte III del D. Lgs. 152/06 | Pozzetto di campionamento situato a valle della vasca di disinfezione | TE/011435/24 | 2024-11-19 | 7,5 | Non percettibile dopo diluizione 1:20 | Non molesto |  |  | 3 | 5,0 | 26 |  |  | <0.01 | <0.1 |  | <0.01 | <0.01 |  | 0,16 | 0,01 | <0.0001 | <0.01 | <0.01 | <0.01 | <0.001 |  |  | 0,13 |  |  |  |  | 71,3 | 71,3 |  | 1,2 |  | <1.5 | 5,7 | 0,04 |  |  |  |  | <0.02 |  |  |  |  | 1,7 | [6 empty] | <0.01 |  |  | 0
Depuratore Comunale di CORROPOLI ZONA INDUSTRIALE | Corropoli | Acque di scarico in acque superficiali urbane - Tab. 1+3, Allegato 5 alla Parte III del D. Lgs. 152/06 | Pozzetto di campionamento situato a valle della vasca di disinfezione | TE/011441/24 | 2024-11-19 | [55 empty] | 120
Depuratore Comunale di CORROPOLI ZONA INDUSTRIALE | Corropoli | Acque di scarico in acque superficiali urbane - Tab. 1+3, Allegato 5 alla Parte III del D. Lgs. 152/06 | Pozzetto di campionamento situato a valle della vasca di disinfezione | TE/011444/24 | 2024-11-19 | 7,5 | Non percettibile dopo diluizione 1:20 | Non molesto |  |  | 13 | 5,0 | 25 |  |  | <0.01 | <0.1 |  | <0.01 | <0.01 |  | 0,08 | < 0.005 | 0,001 | <0.01 | <0.01 | <0.01 | <0.001 |  |  | 0,20 |  |  |  |  | 65,5 | 65,5 |  | 1,6 | 9,9 | <0.04 | 9,3 | 0,03 |  |  | 0,12 |  | <0.02 |  | 1,26 | 0,2 | 0,2 | 1,7 | [6 empty] | <0.01 |  |  | 15
Depuratore Comunale di ALBA ADRIATICA ZONA ARTIGIANALE CASA SANTA | Alba Adriatica | Acque di scarico in acque superficiali urbane - Tab. 1+3, Allegato 5 alla Parte III del D. Lgs. 152/06 | Pozzetto di campionamento situato a valle della vasca di disinfezione | TE/011448/24 | 2024-11-19 | [5 empty] | 4 | 4,2 | 21
Depuratore Comunale di TERAMO VILLA PAVONE | Teramo | Acque di scarico in acque superficiali urbane - Tab. 1+3, Allegato 5 alla Parte III del D. Lgs. 152/06 | Pozzetto di campionamento situato a valle della vasca di disinfezione | TE/011639/24 | 2024-11-26 | [5 empty] | 16 | 4,3 | 22
Depuratore Comunale di GIULIANOVA VILLA POZZONI | Giulianova | Acque di scarico in acque superficiali urbane - Tab. 1+3, Allegato 5 alla Parte III del D. Lgs. 152/06 | Pozzetto di campionamento situato a valle della vasca di disinfezione | TE/011644/24 | 2024-11-26 | [5 empty] | 4 | <2 | <20
Depuratore Comunale di PINETO SCERNE | Pineto | Acque di scarico in acque superficiali urbane - Tab. 1+3, Allegato 5 alla Parte III del D. Lgs. 152/06 | Pozzetto di campionamento situato a valle della vasca di disinfezione | TE/011652/24 | 2024-11-26 | [5 empty] | 5 | 5,2 | 26
Depuratore Comunale di TERAMO VILLA PAVONE | Teramo | Acque di scarico in acque superficiali urbane - Tab. 1+3, Allegato 5 alla Parte III del D. Lgs. 152/06 | Pozzetto di campionamento situato a valle della vasca di disinfezione | TE/011862/24 | 2024-12-03 | [55 empty] | 100
Depuratore Comunale di TERAMO VILLA PAVONE | Teramo | Acque di scarico in acque superficiali urbane - Tab. 1+3, Allegato 5 alla Parte III del D. Lgs. 152/06 | Pozzetto di campionamento situato a valle della vasca di disinfezione | TE/011863/24 | 2024-12-03 | 7,6 | Non percettibile dopo diluizione 1:20 | Non molesto |  |  | 3 | 7,0 | <20 |  |  | <0.01 | <0.1 |  | <0.01 | <0.01 |  | 0,05 | 0,01 | <0.0001 | <0.01 | <0.01 | 0,01 | <0.001 |  |  | 1,10 | [5 empty] | 74,2 | 0,1 | 0,9 |  | 2,5 | 2,48 |  |  |  | 0,11 |  | <0.02 |  |  |  |  | <0.5 | [6 empty] | <0.01 |  |  | 10
Depuratore Consortile di TERAMO SANT'ATTO | Teramo | Acque di scarico in acque superficiali urbane - Tab. 1+3, Allegato 5 alla Parte III del D. Lgs. 152/06 | Pozzetto di campionamento situato a valle della vasca di disinfezione | TE/011864/24 | 2024-12-03 | [55 empty] | 40
Depuratore Consortile di TERAMO SANT'ATTO | Teramo | Acque di scarico in acque superficiali urbane - Tab. 1+3, Allegato 5 alla Parte III del D. Lgs. 152/06 | Pozzetto di campionamento situato a valle della vasca di disinfezione | TE/011865/24 | 2024-12-03 | 7,9 | Non percettibile dopo diluizione 1:20 | Non molesto |  |  | 6 | 8,0 | 20 |  |  | <0.01 | <0.1 |  | <0.01 | <0.01 |  | 0,13 | < 0.005 | <0.0001 | <0.01 | <0.01 | <0.01 | <0.001 |  |  | 0,04 |  |  |  |  | 74 | 61,2 |  | <0.5 |  | <1.5 | 3,21 | <0.1 |  |  |  |  | <0.02 |  |  |  |  | <0.5 | [6 empty] | <0.01 |  |  | 0
Depuratore Comunale di GIULIANOVA VILLA POZZONI | Giulianova | Acque di scarico in acque superficiali urbane - Tab. 1+3, Allegato 5 alla Parte III del D. Lgs. 152/06 | Pozzetto di campionamento situato a valle della vasca di disinfezione | TE/011870/24 | 2024-12-03 | [55 empty] | 50
Depuratore Comunale di GIULIANOVA VILLA POZZONI | Giulianova | Acque di scarico in acque superficiali urbane - Tab. 1+3, Allegato 5 alla Parte III del D. Lgs. 152/06 | Pozzetto di campionamento situato a valle della vasca di disinfezione | TE/011871/24 | 2024-12-03 | 7,8 | Non percettibile dopo diluizione 1:20 | Non molesto |  |  | 4 | 10,0 | 29 | [22 empty] | 41 | 44,0 |  | 1,7 |  | <1.5 | 9,79 | <0.1 | [6 empty] | 0,18 | <0.2 | <0.2 | <0.5 | [9 empty] | 0
Depuratore Comunale di TORTORETO SALINO | Tortoreto | Acque di scarico in acque superficiali urbane - Tab. 1+3, Allegato 5 alla Parte III del D. Lgs. 152/06 | Pozzetto di campionamento situato a valle della vasca di disinfezione | TE/011877/24 | 2024-12-03 | [55 empty] | 10
Depuratore Comunale di TORTORETO SALINO | Tortoreto | Acque di scarico in acque superficiali urbane - Tab. 1+3, Allegato 5 alla Parte III del D. Lgs. 152/06 | Pozzetto di campionamento situato a valle della vasca di disinfezione | TE/011878/24 | 2024-12-03 | 8,0 | Non percettibile dopo diluizione 1:20 | Non molesto |  |  | 2 | 9,0 | 22 |  |  | <0.01 | <0.1 |  | <0.01 | <0.01 |  | 0,05 | 0,02 | <0.0001 | <0.01 | <0.01 | <0.01 | <0.001 |  |  | 0,04 |  |  |  |  | 101 | 453,3 | 0,1 | 3,6 |  | <1.5 | 12,45 | <0.1 |  |  | 0,13 |  | <0.02 |  |  |  |  | <0.5 | [6 empty] | <0.01 |  |  | 0
Depuratore Comunale di ALBA ADRIATICA ZONA ARTIGIANALE CASA SANTA | Alba Adriatica | Acque di scarico in acque superficiali urbane - Tab. 1+3, Allegato 5 alla Parte III del D. Lgs. 152/06 | Pozzetto di campionamento situato a valle della vasca di disinfezione | TE/011891/24 | 2024-12-03 | [55 empty] | <10
Depuratore Comunale di ALBA ADRIATICA ZONA ARTIGIANALE CASA SANTA | Alba Adriatica | Acque di scarico in acque superficiali urbane - Tab. 1+3, Allegato 5 alla Parte III del D. Lgs. 152/06 | Pozzetto di campionamento situato a valle della vasca di disinfezione | TE/011892/24 | 2024-12-03 | 8,1 | Non percettibile dopo diluizione 1:20 | Non molesto |  |  | 2 | 3,4 | <20 |  |  | <0.01 | <0.1 |  | <0.01 | <0.01 |  | 0,02 | 0,04 | <0.0001 | <0.01 | <0.01 | <0.01 | <0.001 |  |  | 0,03 |  |  |  |  | 69 | 177,4 |  | 2,2 |  | <1.5 | 1,61 | <0.1 |  |  |  |  | <0.02 |  | 0,11 | <0.2 | <0.2 | <0.5 | [6 empty] | <0.01 |  |  | 0
Depuratore Comunale di MARTINSICURO FOCE TRONTO | Martinsicuro | Acque di scarico in acque superficiali urbane - Tab. 1+3, Allegato 5 alla Parte III del D. Lgs. 152/06 | Pozzetto di campionamento situato a valle della vasca di disinfezione | TE/011896/24 | 2024-12-03 | [55 empty] | 30
Depuratore Comunale di MARTINSICURO FOCE TRONTO | Martinsicuro | Acque di scarico in acque superficiali urbane - Tab. 1+3, Allegato 5 alla Parte III del D. Lgs. 152/06 | Pozzetto di campionamento situato a valle della vasca di disinfezione | TE/011897/24 | 2024-12-03 | 7,7 | Non percettibile dopo diluizione 1:20 | Non molesto |  |  | 5 | 15,0 | 42 |  |  | <0.01 | <0.1 |  | <0.01 | <0.01 |  | 0,05 | 0,01 |  | <0.01 | <0.01 | <0.01 | <0.001 |  |  | 0,06 |  | <0.03 |  |  | 58 | 106,2 |  | 3,1 |  | <1.5 | 3,21 | <0.1 |  |  | 0,31 |  |  |  | 0,25 | <0.2 | <0.2 | <0.5 | [9 empty] | 0
Depuratore Comunale di ISOLA DEL GRAN SASSO PACCIANO | Isola del Gran Sasso d'Italia | Acque di scarico in acque superficiali urbane - Tab. 1+3, Allegato 5 alla Parte III del D. Lgs. 152/06 | Pozzetto di campionamento situato a valle della vasca di disinfezione | TE/012086/24 | 2024-12-10 | [55 empty] | 30
Depuratore Comunale di MONTORIO CAPOLUOGO | Montorio al Vomano | Acque di scarico in acque superficiali urbane - Tab. 1+3, Allegato 5 alla Parte III del D. Lgs. 152/06 | Pozzetto di campionamento situato a valle della vasca di disinfezione | TE/012097/24 | 2024-12-10 | [55 empty] | <10
Depuratore Comunale di MONTORIO CAPOLUOGO | Montorio al Vomano | Acque di scarico in acque superficiali urbane - Tab. 1+3, Allegato 5 alla Parte III del D. Lgs. 152/06 | Pozzetto di campionamento situato a valle della vasca di disinfezione | TE/012098/24 | 2024-12-10 | 7,4 | Non percettibile dopo diluizione 1:20 | Non molesto |  |  | 5 | 10,0 | 34 |  |  | <0.01 | <0.1 |  | <0.01 | <0.01 |  | 0,05 | < 0.005 |  | <0.01 | <0.01 | <0.01 | <0.001 |  |  | 0,04 | [9 empty] | <1.5 | 5,61 | <0.1 | [6 empty] | 0,12 | <0.2 | <0.2 | <0.5 | [9 empty] | 5
Depuratore Comunale di BASCIANO SALARA | Basciano | Acque di scarico in acque superficiali urbane - Tab. 1+3, Allegato 5 alla Parte III del D. Lgs. 152/06 | Pozzetto di campionamento situato a valle della vasca di disinfezione | TE/012099/24 | 2024-12-10 | [55 empty] | <10
Depuratore Comunale di BASCIANO SALARA | Basciano | Acque di scarico in acque superficiali urbane - Tab. 1+3, Allegato 5 alla Parte III del D. Lgs. 152/06 | Pozzetto di campionamento situato a valle della vasca di disinfezione | TE/012100/24 | 2024-12-10 | 7,4 | Non percettibile dopo diluizione 1:20 | Non molesto |  |  | 4 | 6,0 | <20 |  |  | <0.01 | <0.1 |  | <0.01 | <0.01 |  | 0,06 | 0,02 | <0.0001 | <0.01 | <0.01 | <0.01 | <0.001 |  |  | 0,02 |  |  |  |  | 22 | 60,6 | 0,1 | 1,4 | 4,5 | <1.5 | 3,11 | <0.1 |  |  |  |  | <0.02 |  | 0,13 | <0.2 | <0.2 | <0.5 | [6 empty] | <0.01 |  |  | 5
Depuratore Comunale di TERAMO VILLA PAVONE | Teramo | Acque di scarico in acque superficiali urbane - Tab. 1+3, Allegato 5 alla Parte III del D. Lgs. 152/06 | Pozzetto di campionamento situato a valle della vasca di disinfezione | TE/012264/24 | 2024-12-17 | [5 empty] | 10 | 10,0 | 50
Depuratore Comunale di GIULIANOVA VILLA POZZONI | Giulianova | Acque di scarico in acque superficiali urbane - Tab. 1+3, Allegato 5 alla Parte III del D. Lgs. 152/06 | Pozzetto di campionamento situato a valle della vasca di disinfezione | TE/012271/24 | 2024-12-17 | [5 empty] | 4 | 5,3 | 27
Depuratore Comunale di PINETO SCERNE | Pineto | Acque di scarico in acque superficiali urbane - Tab. 1+3, Allegato 5 alla Parte III del D. Lgs. 152/06 | Pozzetto di campionamento situato a valle della vasca di disinfezione | TE/012294/24 | 2024-12-17 | [55 empty] | <10
Depuratore Comunale di PINETO SCERNE | Pineto | Acque di scarico in acque superficiali urbane - Tab. 1+3, Allegato 5 alla Parte III del D. Lgs. 152/06 | Pozzetto di campionamento situato a valle della vasca di disinfezione | TE/012298/24 | 2024-12-17 | 7,6 | Non percettibile dopo diluizione 1:20 | Non molesto |  |  | 10 | 4,9 | 24 |  |  | <0.01 | <0.1 |  | <0.01 | <0.01 |  | 0,08 | 0,04 | <0.0001 | <0.01 | <0.01 | <0.01 | <0.001 |  |  | 0,04 |  |  |  |  | 76 | 71,6 |  | 1,4 | 8,4 | <1.5 | 7,20 | 0,09 |  |  |  |  | <0.02 |  | 0,29 | <0.2 | 0,2 | 0,6 | [6 empty] | <0.01 |  |  | 10
Depuratore Comunale di ALBA ADRIATICA ZONA ARTIGIANALE CASA SANTA | Alba Adriatica | Acque di scarico in acque superficiali urbane - Tab. 1+3, Allegato 5 alla Parte III del D. Lgs. 152/06 | Pozzetto di campionamento situato a valle della vasca di disinfezione | TE/012303/24 | 2024-12-17 | [5 empty] | 2 | 3,7 | <20